## TÜRLISTE (2)
Column1 | Column2 | Column3 | Column4 | Column5 | Column6 | Column7 | Column8 | Column9 | Column10 | Column11 | Column12 | Column13 | Column14 | Column15 | Column16 | Column17 | Column18 | Column19 | Column20 | Column21 | Column22 | Column23 | Column24 | Column25 | Column26 | Column27 | Column28 | Column29 | Column30 | Column31 | Column32 | Column33 | Column34 | Column35 | Column36 | Column37 | Column38 | Column39 | Column40 | Column41 | Column42 | Column43
Element-Typ | Ursprungsgeschoss Name | zu Raum | T.-Nr./H | T.-Nr. | Hotlink und Element-ID | Türtyp | Flügel | Türanschlag DIN links / rechts | Breite [m] | Höhe [m] | Wand | Wanddicke | Feuerwiderstandsklasse | Schallschutz Rw,R in dB | Schallschutz Rw,P in dB | Einbruchschutz | U-Wert [W/m²*K] | Klimaklasse | mechanische Beanspruchung | Rettungsweg | Barrierefrei | Feuchtraum | Bauart Zarge | Material Zarge | Farbton Zarge | Oberfläche Zarge | Material Türblatt | Türunterschnitt [mm] | Oberfläche Türblatt | Farbton Türblatt | Verglasung | Bodenabsenkdichtung | Einbruchschutz | Beschlag / Schild | Beschlag / Garnitur | Beschlag / Material | Notausgang/ Panikfunktion | Schloss | elektrischer Türöffner | Türschließer | Türspion | Sonstiges
Tür | Erdgeschoss | KiWa/Abstell. | 01.00.00.33.0100.02.1 | 33.0100.02.1 | 01.00.00.1 | AET | 1 | R | 1.135 | 2.135 | MW | 0.27 | T30 RS | - | - | - | - | III | S | - | X | - | UZ | S | außen: NCS S7010-G50Y, innen: RAL 9016 | la-b | H | - | HPL | außen: Zucchini PFLEIDERER, innen: RAL 9016 | - | X | - | SB | D / K | E | - | PZ | - | OTS-G | - | -
Tür | Erdgeschoss | KiWa/Abstell | 01.00.00.34.0100.02.1 | 34.0100.02.1 | 01.00.00.1 | AET | 1 | R | 1.135 | 2.135 | MW | 0.27 | T30 RS | - | - | - | - | III | S | - | X | - | UZ | S | außen: NCS S7010-G50Y, innen: RAL 9016 | la-b | H | - | HPL | außen: Zucchini PFLEIDERER, innen: RAL 9016 | - | X | - | SB | D / K | E | - | PZ | - | OTS-G | - | -
Tür | Erdgeschoss | Flur | 35.01.03.01.03.1 | .03.01.03.1 | 35.0101.03.1 | WET |  | R | 1.01 | 2.135 | MW | 0.27 | dsT | 37 | - | - | - | III | S | X | X | - | UZ | S | außen: NCS S7010-G50Y, innen: RAL 9016 | la-b | H | - | HPL | außen: Zucchini PFLEIDERER, innen: RAL 9016 | - | X | RC2 | SB | D / K | E | - | PZ | - | OTS-G | X | -
Tür | Erdgeschoss | Flur | 35.01.03.02.03.1 | .03.02.03.1 | 35.0102.03.1 | WET |  | L | 1.01 | 2.135 | MW | 0.27 | dsT | 37 | - | - | - | III | S | X | X | - | UZ | S | außen: NCS S7010-G50Y, innen: RAL 9016 | la-b | H | - | HPL | außen: Zucchini PFLEIDERER, innen: RAL 9016 | - | X | RC2 | SB | D / K | E | - | PZ | - | OTS-G | X | -
Tür | Erdgeschoss | Flur | 35.01.03.03.03.1 | .03.03.03.1 | 35.0103.03.1 | WET |  | R | 1.01 | 2.135 | MW | 0.27 | dsT | 37 | - | - | - | III | S | X | X | - | UZ | S | außen: NCS S7010-G50Y, innen: RAL 9016 | la-b | H | - | HPL | außen: Zucchini PFLEIDERER, innen: RAL 9016 | - | X | RC2 | SB | D / K | E | - | PZ | - | OTS-G | X | -
Tür | Erdgeschoss | Flur | 35.01.03.04.03.1 | .03.04.03.1 | 35.0104.03.1 | WET |  | L | 1.01 | 2.135 | MW | 0.27 | dsT | 37 | - | - | - | III | S | X | X | - | UZ | S | außen: NCS S7010-G50Y, innen: RAL 9016 | la-b | H | - | HPL | außen: Zucchini PFLEIDERER, innen: RAL 9016 | - | X | RC2 | SB | D / K | E | - | PZ | - | OTS-G | X | -
Tür | Erdgeschoss | Flur | 35.01.04.05.04.1 | .04.05.04.1 | 35.0105.04.1 | WET |  | R | 1.01 | 2.135 | MW | 0.27 | dsT | 37 | - | - | - | III | S | X | X | - | UZ | S | außen: NCS S7010-G50Y, innen: RAL 9016 | la-b | H | - | HPL | außen: Zucchini PFLEIDERER, innen: RAL 9016 | - | X | RC2 | SB | D / K | E | - | PZ | - | OTS-G | X | -
Tür | Erdgeschoss | Flur | 35.01.04.06.04.1 | .04.06.04.1 | 35.0106.04.1 | WET |  | L | 1.01 | 2.135 | MW | 0.27 | ds | 37 | - | - | - | III | S | X | X | - | UZ | S | außen: NCS S7010-G50Y, innen: RAL 9016 | la-b | H | - | HPL | außen: Zucchini PFLEIDERER, innen: RAL 9016 | - | X | RC2 | SB | D / K | E | - | PZ | - | OTS-G | X | -
Tür | Erdgeschoss | Flur | 35.01.04.10.04.1 | .04.10.04.1 | 35.0110.04.1 | WET |  | R | 1.01 | 2.135 | MW | 0.27 | ds | 37 | - | - | - | III | S | X | X | - | UZ | S | außen: NCS S7010-G50Y, innen: RAL 9016 | la-b | H | - | HPL | außen: Zucchini PFLEIDERER, innen: RAL 9016 | - | X | RC2 | SB | D / K | E | - | PZ | - | OTS-G | X | -
Tür | Erdgeschoss | Flur | 35.01.05.07.05.1 | .05.07.05.1 | 35.0107.05.1 | WET |  | L | 1.01 | 2.135 | MW | 0.27 | ds | 37 | - | - | - | III | S | X | X | - | UZ | S | außen: NCS S7010-G50Y, innen: RAL 9016 | la-b | H | - | HPL | außen: Zucchini PFLEIDERER, innen: RAL 9016 | - | X | RC2 | SB | D / K | E | - | PZ | - | OTS-G | X | -
Tür | Erdgeschoss | Flur | 35.01.05.08.08.1 | .05.08.08.1 | 35.0108.08.1 | WET |  | L | 1.01 | 2.135 | MW | 0.27 | ds | 37 | - | - | - | III | S | X | X | - | UZ | S | außen: NCS S7010-G50Y, innen: RAL 9016 | la-b | H | - | HPL | außen: Zucchini PFLEIDERER, innen: RAL 9016 | - | X | RC2 | SB | D / K | E | - | PZ | - | OTS-G | X | -
Tür | Erdgeschoss | Flur | 35.01.05.09.08.1 | .05.09.08.1 | 35.0109.08.1 | WET |  | R | 1.01 | 2.135 | MW | 0.27 | ds | 37 | - | - | - | III | S | X | X | - | UZ | S | außen: NCS S7010-G50Y, innen: RAL 9016 | la-b | H | - | HPL | außen: Zucchini PFLEIDERER, innen: RAL 9016 | - | X | RC2 | SB | D / K | E | - | PZ | - | OTS-G | X | -
Tür | Erdgeschoss | Flur | 35.0101.03.2 | .03.2 | 35.01012 | WIT-F |  | R | 0.885 | 2.135 | GK | 0.1 | - | - | - | - | - | I | N | - | X | x | - | S | RAL 9016 | la-b | HW | 20 | la-w | RAL 9016 | - | - | - | RR | D / D | E | - | SK | - | - | - | -
Tür | Erdgeschoss | Wohnen | 35.0102.01.1 | .01.1 | 35.01021 | WIT |  | L | 0.76 | 2.135 | GK | 0.1 | - | - | - | - | - | I | N | - | X | - | UZ | S | RAL 9016 | la-b | HW | - | la-w | RAL 9016 | - | - | - | RR | D / D | E | - | BB | - | - | - | -
Tür | Erdgeschoss | Flur | 35.0102.03.2 | .03.2 | 35.01022 | WIT-F |  | L | 0.885 | 2.135 | GK | 0.1 | - | - | - | - | - | I | N | - | X | x | - | S | RAL 9016 | la-b | HW | 20 | la-w | RAL 9016 | - | - | - | RR | D / D | E | - | SK | - | - | - | -
Tür | Erdgeschoss | Wohnen | 35.0103.01.1 | .01.1 | 35.01031 | WIT |  | R | 0.76 | 2.135 | GK | 0.1 | - | - | - | - | - | I | N | - | X | - | UZ | S | RAL 9016 | la-b | HW | - | la-w | RAL 9016 | - | - | - | RR | D / D | E | - | BB | - | - | - | -
Tür | Erdgeschoss | Flur | 35.0103.03.2 | .03.2 | 35.01032 | WIT-F |  | R | 0.885 | 2.135 | GK | 0.1 | - | - | - | - | - | I | N | - | X | x | - | S | RAL 9016 | la-b | HW | 20 | la-w | RAL 9016 | - | - | - | RR | D / D | E | - | SK | - | - | - | -
Tür | Erdgeschoss | Flur | 35.0104.03.2 | .03.2 | 35.01042 | WIT-F |  | L | 0.885 | 2.135 | GK | 0.1 | - | - | - | - | - | I | N | - | X | x | - | S | RAL 9016 | la-b | HW | 20 | la-w | RAL 9016 | - | - | - | RR | D / D | E | - | SK | - | - | - | -
Tür | Erdgeschoss | Schlafen 2 | 35.0105.02.1 | .02.1 | 35.01051 | WIT |  | R | 0.885 | 2.135 | GK | 0.1 | - | - | - | - | - | I | N | - | X | - | UZ | S | RAL 9016 | la-b | HW | 15 | la-w | RAL 9016 | - | - | - | RR | D / D | E | - | BB | - | - | - | -
Tür | Erdgeschoss | Schlafen 1 | 35.0105.03.1 | .03.1 | 35.01051 | WIT |  | L | 0.885 | 2.135 | GK | 0.1 | - | - | - | - | - | I | N | - | X | - | UZ | S | RAL 9016 | la-b | HW | 15 | la-w | RAL 9016 | - | - | - | RR | D / D | E | - | BB | - | - | - | -
Tür | Erdgeschoss | Flur | 35.0105.06.1 | .06.1 | 35.01051 | WIT-F |  | L | 0.885 | 2.135 | GK | 0.1 | - | - | - | - | - | I | N | - | X | x | - | S | RAL 9016 | la-b | HW | 20 | la-w | RAL 9016 | - | - | - | RR | D / D | E | - | SK | - | - | - | -
Tür | Erdgeschoss | Flur | 35.0105.06.2 | .06.2 | 35.01052 | WIT |  | L | 0.76 | 2.135 | GK | 0.1 | - | - | - | - | - | I | N | - | X | - | UZ | S | RAL 9016 | la-b | HW | - | la-w | RAL 9016 | - | - | - | RR | D / D | E | - | BB | - | - | - | -
Tür | Erdgeschoss | Bad | 35.0106.03.1 | .03.1 | 35.01061 | WIT-F |  | R | 0.76 | 2.135 | GK | 0.1 | - | - | - | - | - | I | N | - | X | x | - | S | RAL 9016 | la-b | HW | 20 | la-w | RAL 9016 | - | - | - | RR | D / D | E | - | SK | - | - | - | -
Tür | Erdgeschoss | Schlafen 2 | 35.0107.02.1 | .02.1 | 35.01071 | WIT |  | L | 0.885 | 2.135 | GK | 0.1 | - | - | - | - | - | I | N | - | X | - | UZ | S | RAL 9016 | la-b | HW | 15 | la-w | RAL 9016 | - | - | - | RR | D / D | E | - | BB | - | - | - | -
Tür | Erdgeschoss | Schlafen 1 | 35.0107.03.1 | .03.1 | 35.01071 | WIT |  | R | 0.885 | 2.135 | GK | 0.1 | - | - | - | - | - | I | N | - | X | - | UZ | S | RAL 9016 | la-b | HW | 15 | la-w | RAL 9016 | - | - | - | RR | D / D | E | - | BB | - | - | - | -
Tür | Erdgeschoss | Flur | 35.0107.06.1 | .06.1 | 35.01071 | WIT-F |  | R | 0.885 | 2.135 | GK | 0.1 | - | - | - | - | - | I | N | - | X | x | - | S | RAL 9016 | la-b | HW | 20 | la-w | RAL 9016 | - | - | - | RR | D / D | E | - | SK | - | - | - | -
Tür | Erdgeschoss | Flur | 35.0107.06.2 | .06.2 | 35.01072 | WIT |  | L | 0.76 | 2.135 | GK | 0.1 | - | - | - | - | - | I | N | - | X | - | UZ | S | RAL 9016 | la-b | HW | - | la-w | RAL 9016 | - | - | - | RR | D / D | E | - | BB | - | - | - | -
Tür | Erdgeschoss | Schlafen 2 | 35.0108.02.1 | .02.1 | 35.01081 | WIT |  | L | 0.885 | 2.135 | GK | 0.1 | - | - | - | - | - | I | N | - | X | - | UZ | S | RAL 9016 | la-b | HW | 15 | la-w | RAL 9016 | - | - | - | RR | D / D | E | - | BB | - | - | - | -
Tür | Erdgeschoss | Schlafen 3 | 35.0108.03.1 | .03.1 | 35.01081 | WIT |  | R | 0.885 | 2.135 | GK | 0.1 | - | - | - | - | - | I | N | - | X | - | UZ | S | RAL 9016 | la-b | HW | 15 | la-w | RAL 9016 | - | - | - | RR | D / D | E | - | BB | - | - | - | -
Tür | Erdgeschoss | Schlafen 1 | 35.0108.04.1 | .04.1 | 35.01081 | WIT |  | L | 0.885 | 2.135 | GK | 0.1 | - | - | - | - | - | I | N | - | X | - | UZ | S | RAL 9016 | la-b | HW | 15 | la-w | RAL 9016 | - | - | - | RR | D / D | E | - | BB | - | - | - | -
Tür | Erdgeschoss | Flur | 35.0108.05.1 | .05.1 | 35.01081 | WIT |  | R | 0.76 | 2.135 | GK | 0.1 | - | - | - | - | - | I | N | - | X | - | UZ | S | RAL 9016 | la-b | HW | - | la-w | RAL 9016 | - | - | - | RR | D / D | E | - | BB | - | - | - | -
Tür | Erdgeschoss | Flur | 35.0108.05.2 | .05.2 | 35.01082 | WIT-F |  | R | 0.885 | 2.135 | GK | 0.1 | - | - | - | - | - | I | N | - | X | x | UZ | S | RAL 9016 | la-b | HW | 20 | la-w | RAL 9016 | - | - | - | RR | D / D | E | - | SK | - | - | - | -
Tür | Erdgeschoss | Schlafen 2 | 35.0109.02.1 | .02.1 | 35.01091 | WIT |  | R | 0.885 | 2.135 | GK | 0.1 | - | - | - | - | - | I | N | - | X | - | UZ | S | RAL 9016 | la-b | HW | 15 | la-w | RAL 9016 | - | - | - | RR | D / D | E | - | BB | - | - | - | -
Tür | Erdgeschoss | Schlafen 3 | 35.0109.03.1 | .03.1 | 35.01091 | WIT |  | L | 0.885 | 2.135 | GK | 0.1 | - | - | - | - | - | I | N | - | X | - | UZ | S | RAL 9016 | la-b | HW | 15 | la-w | RAL 9016 | - | - | - | RR | D / D | E | - | BB | - | - | - | -
Tür | Erdgeschoss | Schlafen 1 | 35.0109.04.1 | .04.1 | 35.01091 | WIT |  | R | 0.885 | 2.135 | GK | 0.1 | - | - | - | - | - | I | N | - | X | - | UZ | S | RAL 9016 | la-b | HW | 15 | la-w | RAL 9016 | - | - | - | RR | D / D | E | - | BB | - | - | - | -
Tür | Erdgeschoss | Flur | 35.0109.05.1 | .05.1 | 35.01091 | WIT |  | L | 0.76 | 2.135 | GK | 0.1 | - | - | - | - | - | I | N | - | X | - | UZ | S | RAL 9016 | la-b | HW | - | la-w | RAL 9016 | - | - | - | RR | D / D | E | - | BB | - | - | - | -
Tür | Erdgeschoss | Flur | 35.0109.05.2 | .05.2 | 35.01092 | WIT-F |  | L | 0.885 | 2.135 | GK | 0.1 | - | - | - | - | - | I | N | - | X | x | UZ | S | RAL 9016 | la-b | HW | 20 | la-w | RAL 9016 | - | - | - | RR | D / D | E | - | SK | - | - | - | -
Tür | Erdgeschoss | Schlafen | 35.0110.02.1 | .02.1 | 35.01101 | WIT |  | R | 0.885 | 2.135 | GK | 0.1 | - | - | - | - | - | I | N | - | X | - | UZ | S | RAL 9016 | la-b | HW | 15 | la-w | RAL 9016 | - | - | - | RR | D / D | E | - | BB | - | - | - | -
Tür | Erdgeschoss | Flur | 35.0110.05.1 | .05.1 | 35.01101 | WIT-F |  | L | 0.885 | 2.135 | GK | 0.1 | - | - | - | - | - | I | N | - | X | x | - | S | RAL 9016 | la-b | HW | 20 | la-w | RAL 9016 | - | - | - | RR | D / D | E | - | SK | - | - | - | -
Tür | Erdgeschoss | Abstell | 35.0110.06.2 | .06.2 | 35.01102 | WIT |  | R | 0.625 | 2.135 | GK | 0.1 | - | - | - | - | - | I | N | - | X | - | UZ | S | RAL 9016 | la-b | HW | - | la-w | RAL 9016 | - | - | - | RR | D / D | E | - | BB | - | - | - | -
Tür | Erdgeschoss | Technik HZG | 35.0135.0100.06.00.06.1 | 35.0100.06.00.06.1 | 35.0100.06.1 | AET |  | R | 1.01 | 2.135 | - | 0.27 | T30 RS | - | - | - | - | III | - | - | X | - | - | - | außen: NCS S7010-G50Y, innen: RAL 9016 | la-b | H | - | - | außen: Zucchini PFLEIDERER, innen: RAL 9016 | - | X | - | - | - | - | - | - | - | OTS-G | - | -
Tür | Erdgeschoss | Technik ELT | 35.0135.0100.07.00.07.1 | 35.0100.07.00.07.1 | 35.0100.07.1 | AET |  | R | 1.01 | 2.135 | - | 0.27 | T30 RS | - | - | - | - | III | - | - | X | - | - | - | außen: NCS S7010-G50Y, innen: RAL 9016 | la-b | H | - | - | außen: Zucchini PFLEIDERER, innen: RAL 9016 | - | X | - | - | - | - | - | - | - | OTS-G | - | -
Tür | Erdgeschoss | KiWa | 35.0135.0100.08.00.08.1 | 35.0100.08.00.08.1 | 35.0100.08.1 | AET |  | L | 1.135 | 2.135 | MW | 0.27 | T30 RS | - | - | - | - | III | S | - | X | - | UZ | S | außen: NCS S7010-G50Y, innen: RAL 9016 | la-b | H | - | HPL | außen: Zucchini PFLEIDERER, innen: RAL 9016 | - | X | - | SB | D / K | E | - | PZ | - | OTS-G | - | -
Tür | Erdgeschoss | Allgemein | 35.0135.0100.09.00.09.1 | 35.0100.09.00.09.1 | 35.0100.09.1 | AET |  | R | 1.135 | 2.135 | MW | 0.27 | T30 RS | - | - | - | - | III | S | - | X | - | UZ | S | außen: NCS S7010-G50Y, innen: RAL 9016 | la-b | H | - | HPL | außen: Zucchini PFLEIDERER, innen: RAL 9016 | - | X | - | SB | D / K | E | - | PZ | - | OTS-G | - | -
Tür | Erdgeschoss | Technik ELT | 35.0135.0100.10.00.10.1 | 35.0100.10.00.10.1 | 35.0100.10.1 | AET |  | L | 1.01 | 2.135 | MW | 0.27 | T30 RS | - | - | - | - | III | S | - | X | - | UZ | S | außen: NCS S7010-G50Y, innen: RAL 9016 | la-b | H | - | HPL | außen: Zucchini PFLEIDERER, innen: RAL 9016 | - | X | - | SB | D / K | E | - | PZ | - | OTS-G | - | -
Tür | Erdgeschoss | Flur | 36.01.03.01.03.1 | .03.01.03.1 | 36.0101.03.1 | WET |  | R | 1.01 | 2.135 | MW | 0.27 | dsT | 37 | - | - | - | III | S | X | X | - | UZ | S | außen: NCS S7010-G50Y, innen: RAL 9016 | la-b | H | - | HPL | außen: Zucchini PFLEIDERER, innen: RAL 9016 | - | X | RC2 | SB | D / K | E | - | PZ | - | OTS-G | X | -
Tür | Erdgeschoss | Flur | 36.01.03.02.03.1 | .03.02.03.1 | 36.0102.03.1 | WET |  | L | 1.01 | 2.135 | MW | 0.27 | dsT | 37 | - | - | - | III | S | X | X | - | UZ | S | außen: NCS S7010-G50Y, innen: RAL 9016 | la-b | H | - | HPL | außen: Zucchini PFLEIDERER, innen: RAL 9016 | - | X | RC2 | SB | D / K | E | - | PZ | - | OTS-G | X | -
Tür | Erdgeschoss | Flur | 36.01.03.03.03.1 | .03.03.03.1 | 36.0103.03.1 | WET |  | R | 1.01 | 2.135 | MW | 0.27 | dsT | 37 | - | - | - | III | S | X | X | - | UZ | S | außen: NCS S7010-G50Y, innen: RAL 9016 | la-b | H | - | HPL | außen: Zucchini PFLEIDERER, innen: RAL 9016 | - | X | RC2 | SB | D / K | E | - | PZ | - | OTS-G | X | -
Tür | Erdgeschoss | Flur | 36.01.03.04.03.1 | .03.04.03.1 | 36.0104.03.1 | WET |  | L | 1.01 | 2.135 | MW | 0.27 | dsT | 37 | - | - | - | III | S | X | X | - | UZ | S | außen: NCS S7010-G50Y, innen: RAL 9016 | la-b | H | - | HPL | außen: Zucchini PFLEIDERER, innen: RAL 9016 | - | X | RC2 | SB | D / K | E | - | PZ | - | OTS-G | X | -
Tür | Erdgeschoss | Flur | 36.01.04.05.04.1 | .04.05.04.1 | 36.0105.04.1 | WET |  | R | 1.01 | 2.135 | MW | 0.27 | dsT | 37 | - | - | - | III | S | X | X | - | UZ | S | außen: NCS S7010-G50Y, innen: RAL 9016 | la-b | H | - | HPL | außen: Zucchini PFLEIDERER, innen: RAL 9016 | - | X | RC2 | SB | D / K | E | - | PZ | - | OTS-G | X | -
Tür | Erdgeschoss | Flur | 36.01.04.06.04.1 | .04.06.04.1 | 36.0106.04.1 | WET |  | L | 1.01 | 2.135 | MW | 0.27 | ds | 37 | - | - | - | III | S | X | X | - | UZ | S | außen: NCS S7010-G50Y, innen: RAL 9016 | la-b | H | - | HPL | außen: Zucchini PFLEIDERER, innen: RAL 9016 | - | X | RC2 | SB | D / K | E | - | PZ | - | OTS-G | X | -
Tür | Erdgeschoss | Flur | 36.01.04.10.04.1 | .04.10.04.1 | 36.0110.04.1 | WET |  | R | 1.01 | 2.135 | MW | 0.27 | ds | 37 | - | - | - | III | S | X | X | - | UZ | S | außen: NCS S7010-G50Y, innen: RAL 9016 | la-b | H | - | HPL | außen: Zucchini PFLEIDERER, innen: RAL 9016 | - | X | RC2 | SB | D / K | E | - | PZ | - | OTS-G | X | -
Tür | Erdgeschoss | Flur | 36.01.05.07.05.1 | .05.07.05.1 | 36.0107.05.1 | WET |  | L | 1.01 | 2.135 | MW | 0.27 | ds | 37 | - | - | - | III | S | X | X | - | UZ | S | außen: NCS S7010-G50Y, innen: RAL 9016 | la-b | H | - | HPL | außen: Zucchini PFLEIDERER, innen: RAL 9016 | - | X | RC2 | SB | D / K | E | - | PZ | - | OTS-G | X | -
Tür | Erdgeschoss | Flur | 36.01.05.08.08.1 | .05.08.08.1 | 36.0108.08.1 | WET |  | L | 1.01 | 2.135 | MW | 0.27 | ds | 37 | - | - | - | III | S | X | X | - | UZ | S | außen: NCS S7010-G50Y, innen: RAL 9016 | la-b | H | - | HPL | außen: Zucchini PFLEIDERER, innen: RAL 9016 | - | X | RC2 | SB | D / K | E | - | PZ | - | OTS-G | X | -
Tür | Erdgeschoss | Flur | 36.01.05.09.08.1 | .05.09.08.1 | 36.0109.08.1 | WET |  | R | 1.01 | 2.135 | MW | 0.27 | ds | 37 | - | - | - | III | S | X | X | - | UZ | S | außen: NCS S7010-G50Y, innen: RAL 9016 | la-b | H | - | HPL | außen: Zucchini PFLEIDERER, innen: RAL 9016 | - | X | RC2 | SB | D / K | E | - | PZ | - | OTS-G | X | -
Tür | Erdgeschoss | Flur | 36.0101.03.2 | .03.2 | 36.01012 | WIT-F |  | R | 0.885 | 2.135 | GK | 0.1 | - | - | - | - | - | I | N | - | X | x | - | S | RAL 9016 | la-b | HW | 20 | la-w | RAL 9016 | - | - | - | RR | D / D | E | - | SK | - | - | - | -
Tür | Erdgeschoss | Wohnen | 36.0102.01.1 | .01.1 | 36.01021 | WIT |  | L | 0.76 | 2.135 | GK | 0.1 | - | - | - | - | - | I | N | - | X | - | UZ | S | RAL 9016 | la-b | HW | - | la-w | RAL 9016 | - | - | - | RR | D / D | E | - | BB | - | - | - | -
Tür | Erdgeschoss | Flur | 36.0102.03.2 | .03.2 | 36.01022 | WIT-F |  | L | 0.885 | 2.135 | GK | 0.1 | - | - | - | - | - | I | N | - | X | x | - | S | RAL 9016 | la-b | HW | 20 | la-w | RAL 9016 | - | - | - | RR | D / D | E | - | SK | - | - | - | -
Tür | Erdgeschoss | Wohnen | 36.0103.01.1 | .01.1 | 36.01031 | WIT |  | R | 0.76 | 2.135 | GK | 0.1 | - | - | - | - | - | I | N | - | X | - | UZ | S | RAL 9016 | la-b | HW | - | la-w | RAL 9016 | - | - | - | RR | D / D | E | - | BB | - | - | - | -
Tür | Erdgeschoss | Flur | 36.0103.03.2 | .03.2 | 36.01032 | WIT-F |  | R | 0.885 | 2.135 | GK | 0.1 | - | - | - | - | - | I | N | - | X | x | - | S | RAL 9016 | la-b | HW | 20 | la-w | RAL 9016 | - | - | - | RR | D / D | E | - | SK | - | - | - | -
Tür | Erdgeschoss | Flur | 36.0104.03.2 | .03.2 | 36.01042 | WIT-F |  | L | 0.885 | 2.135 | GK | 0.1 | - | - | - | - | - | I | N | - | X | x | - | S | RAL 9016 | la-b | HW | 20 | la-w | RAL 9016 | - | - | - | RR | D / D | E | - | SK | - | - | - | -
Tür | Erdgeschoss | Schlafen 2 | 36.0105.02.1 | .02.1 | 36.01051 | WIT |  | R | 0.885 | 2.135 | GK | 0.1 | - | - | - | - | - | I | N | - | X | - | UZ | S | RAL 9016 | la-b | HW | 15 | la-w | RAL 9016 | - | - | - | RR | D / D | E | - | BB | - | - | - | -
Tür | Erdgeschoss | Schlafen 1 | 36.0105.03.1 | .03.1 | 36.01051 | WIT |  | L | 0.885 | 2.135 | GK | 0.1 | - | - | - | - | - | I | N | - | X | - | UZ | S | RAL 9016 | la-b | HW | 15 | la-w | RAL 9016 | - | - | - | RR | D / D | E | - | BB | - | - | - | -
Tür | Erdgeschoss | Flur | 36.0105.06.1 | .06.1 | 36.01051 | WIT-F |  | L | 0.885 | 2.135 | GK | 0.1 | - | - | - | - | - | I | N | - | X | x | - | S | RAL 9016 | la-b | HW | 20 | la-w | RAL 9016 | - | - | - | RR | D / D | E | - | SK | - | - | - | -
Tür | Erdgeschoss | Flur | 36.0105.06.2 | .06.2 | 36.01052 | WIT |  | L | 0.76 | 2.135 | GK | 0.1 | - | - | - | - | - | I | N | - | X | - | UZ | S | RAL 9016 | la-b | HW | - | la-w | RAL 9016 | - | - | - | RR | D / D | E | - | BB | - | - | - | -
Tür | Erdgeschoss | Bad | 36.0106.03.1 | .03.1 | 36.01061 | WIT-F |  | R | 0.76 | 2.135 | GK | 0.1 | - | - | - | - | - | I | N | - | X | x | - | S | RAL 9016 | la-b | HW | 20 | la-w | RAL 9016 | - | - | - | RR | D / D | E | - | SK | - | - | - | -
Tür | Erdgeschoss | Schlafen 2 | 36.0107.02.1 | .02.1 | 36.01071 | WIT |  | L | 0.885 | 2.135 | GK | 0.1 | - | - | - | - | - | I | N | - | X | - | UZ | S | RAL 9016 | la-b | HW | 15 | la-w | RAL 9016 | - | - | - | RR | D / D | E | - | BB | - | - | - | -
Tür | Erdgeschoss | Schlafen 1 | 36.0107.03.1 | .03.1 | 36.01071 | WIT |  | R | 0.885 | 2.135 | GK | 0.1 | - | - | - | - | - | I | N | - | X | - | UZ | S | RAL 9016 | la-b | HW | 15 | la-w | RAL 9016 | - | - | - | RR | D / D | E | - | BB | - | - | - | -
Tür | Erdgeschoss | Flur | 36.0107.06.1 | .06.1 | 36.01071 | WIT-F |  | R | 0.885 | 2.135 | GK | 0.1 | - | - | - | - | - | I | N | - | X | x | - | S | RAL 9016 | la-b | HW | 20 | la-w | RAL 9016 | - | - | - | RR | D / D | E | - | SK | - | - | - | -
Tür | Erdgeschoss | Flur | 36.0107.06.2 | .06.2 | 36.01072 | WIT |  | L | 0.76 | 2.135 | GK | 0.1 | - | - | - | - | - | I | N | - | X | - | UZ | S | RAL 9016 | la-b | HW | - | la-w | RAL 9016 | - | - | - | RR | D / D | E | - | BB | - | - | - | -
Tür | Erdgeschoss | Schlafen 2 | 36.0108.02.1 | .02.1 | 36.01081 | WIT |  | L | 0.885 | 2.135 | GK | 0.1 | - | - | - | - | - | I | N | - | X | - | UZ | S | RAL 9016 | la-b | HW | 15 | la-w | RAL 9016 | - | - | - | RR | D / D | E | - | BB | - | - | - | -
Tür | Erdgeschoss | Schlafen 3 | 36.0108.03.1 | .03.1 | 36.01081 | WIT |  | R | 0.885 | 2.135 | GK | 0.1 | - | - | - | - | - | I | N | - | X | - | UZ | S | RAL 9016 | la-b | HW | 15 | la-w | RAL 9016 | - | - | - | RR | D / D | E | - | BB | - | - | - | -
Tür | Erdgeschoss | Schlafen 1 | 36.0108.04.1 | .04.1 | 36.01081 | WIT |  | L | 0.885 | 2.135 | GK | 0.1 | - | - | - | - | - | I | N | - | X | - | UZ | S | RAL 9016 | la-b | HW | 15 | la-w | RAL 9016 | - | - | - | RR | D / D | E | - | BB | - | - | - | -
Tür | Erdgeschoss | Flur | 36.0108.05.1 | .05.1 | 36.01081 | WIT |  | R | 0.76 | 2.135 | GK | 0.1 | - | - | - | - | - | I | N | - | X | - | UZ | S | RAL 9016 | la-b | HW | - | la-w | RAL 9016 | - | - | - | RR | D / D | E | - | BB | - | - | - | -
Tür | Erdgeschoss | Flur | 36.0108.05.2 | .05.2 | 36.01082 | WIT-F |  | R | 0.885 | 2.135 | GK | 0.1 | - | - | - | - | - | I | N | - | X | x | UZ | S | RAL 9016 | la-b | HW | 20 | la-w | RAL 9016 | - | - | - | RR | D / D | E | - | SK | - | - | - | -
Tür | Erdgeschoss | Schlafen 2 | 36.0109.02.1 | .02.1 | 36.01091 | WIT |  | R | 0.885 | 2.135 | GK | 0.1 | - | - | - | - | - | I | N | - | X | - | UZ | S | RAL 9016 | la-b | HW | 15 | la-w | RAL 9016 | - | - | - | RR | D / D | E | - | BB | - | - | - | -
Tür | Erdgeschoss | Schlafen 3 | 36.0109.03.1 | .03.1 | 36.01091 | WIT |  | L | 0.885 | 2.135 | GK | 0.1 | - | - | - | - | - | I | N | - | X | - | UZ | S | RAL 9016 | la-b | HW | 15 | la-w | RAL 9016 | - | - | - | RR | D / D | E | - | BB | - | - | - | -
Tür | Erdgeschoss | Schlafen 1 | 36.0109.04.1 | .04.1 | 36.01091 | WIT |  | R | 0.885 | 2.135 | GK | 0.1 | - | - | - | - | - | I | N | - | X | - | UZ | S | RAL 9016 | la-b | HW | 15 | la-w | RAL 9016 | - | - | - | RR | D / D | E | - | BB | - | - | - | -
Tür | Erdgeschoss | Flur | 36.0109.05.1 | .05.1 | 36.01091 | WIT |  | L | 0.76 | 2.135 | GK | 0.1 | - | - | - | - | - | I | N | - | X | - | UZ | S | RAL 9016 | la-b | HW | - | la-w | RAL 9016 | - | - | - | RR | D / D | E | - | BB | - | - | - | -
Tür | Erdgeschoss | Flur | 36.0109.05.2 | .05.2 | 36.01092 | WIT-F |  | L | 0.885 | 2.135 | GK | 0.1 | - | - | - | - | - | I | N | - | X | x | UZ | S | RAL 9016 | la-b | HW | 20 | la-w | RAL 9016 | - | - | - | RR | D / D | E | - | SK | - | - | - | -
Tür | Erdgeschoss | Schlafen | 36.0110.02.1 | .02.1 | 36.01101 | WIT |  | R | 0.885 | 2.135 | GK | 0.1 | - | - | - | - | - | I | N | - | X | - | UZ | S | RAL 9016 | la-b | HW | 15 | la-w | RAL 9016 | - | - | - | RR | D / D | E | - | BB | - | - | - | -
Tür | Erdgeschoss | Flur | 36.0110.05.1 | .05.1 | 36.01101 | WIT-F |  | L | 0.885 | 2.135 | GK | 0.1 | - | - | - | - | - | I | N | - | X | x | - | S | RAL 9016 | la-b | HW | 20 | la-w | RAL 9016 | - | - | - | RR | D / D | E | - | SK | - | - | - | -
Tür | Erdgeschoss | Abstell | 36.0110.06.2 | .06.2 | 36.01102 | WIT |  | R | 0.625 | 2.135 | GK | 0.1 | - | - | - | - | - | I | N | - | X | - | UZ | S | RAL 9016 | la-b | HW | - | la-w | RAL 9016 | - | - | - | RR | D / D | E | - | BB | - | - | - | -
Tür | Erdgeschoss | Technik HZG | 36.0136.0100.06.00.06.1 | 36.0100.06.00.06.1 | 36.0100.06.1 | AET |  | R | 1.01 | 2.135 | - | 0.27 | T30 RS | - | - | - | - | III | - | - | X | - | - | - | außen: NCS S7010-G50Y, innen: RAL 9016 | la-b | H | - | - | außen: Zucchini PFLEIDERER, innen: RAL 9016 | - | X | - | - | - | - | - | - | - | OTS-G | - | -
Tür | Erdgeschoss | Technik ELT | 36.0136.0100.07.00.07.1 | 36.0100.07.00.07.1 | 36.0100.07.1 | AET |  | R | 1.01 | 2.135 | - | 0.27 | T30 RS | - | - | - | - | III | - | - | X | - | - | - | außen: NCS S7010-G50Y, innen: RAL 9016 | la-b | H | - | - | außen: Zucchini PFLEIDERER, innen: RAL 9016 | - | X | - | - | - | - | - | - | - | OTS-G | - | -
Tür | Erdgeschoss | KiWa | 36.0136.0100.08.00.08.1 | 36.0100.08.00.08.1 | 36.0100.08.1 | AET |  | L | 1.135 | 2.135 | MW | 0.27 | T30 RS | - | - | - | - | III | S | - | X | - | UZ | S | außen: NCS S7010-G50Y, innen: RAL 9016 | la-b | H | - | HPL | außen: Zucchini PFLEIDERER, innen: RAL 9016 | - | X | - | SB | D / K | E | - | PZ | - | OTS-G | - | -
Tür | Erdgeschoss | Allgemein | 36.0136.0100.09.00.09.1 | 36.0100.09.00.09.1 | 36.0100.09.1 | AET |  | R | 1.135 | 2.135 | MW | 0.27 | T30 RS | - | - | - | - | III | S | - | X | - | UZ | S | außen: NCS S7010-G50Y, innen: RAL 9016 | la-b | H | - | HPL | außen: Zucchini PFLEIDERER, innen: RAL 9016 | - | X | - | SB | D / K | E | - | PZ | - | OTS-G | - | -
Tür | Erdgeschoss | Technik ELT | 36.0136.0100.10.00.10.1 | 36.0100.10.00.10.1 | 36.0100.10.1 | AET |  | L | 1.01 | 2.135 | MW | 0.27 | T30 RS | - | - | - | - | III | S | - | X | - | UZ | S | außen: NCS S7010-G50Y, innen: RAL 9016 | la-b | H | - | HPL | außen: Zucchini PFLEIDERER, innen: RAL 9016 | - | X | - | SB | D / K | E | - | PZ | - | OTS-G | - | -
Tür | Erdgeschoss | Flur | 37.01.01.03.2 | .03.2 | 37.01.012 | WIT-F |  | R | 0.885 | 2.135 | GK | 0.1 | - | - | - | - | - | I | N | - | X | x | - | S | RAL 9016 | la-b | HW | 20 | la-w | RAL 9016 | - | - | - | RR | D / D | E | - | SK | - | - | - | -
Tür | Erdgeschoss | Flur | 37.01.03.01.03.1 | .03.01.03.1 | 37.0101.03.1 | WET |  | R | 1.01 | 2.135 | MW | 0.27 | dsT | 37 | - | - | - | III | S | X | X | - | UZ | S | außen: NCS S7010-G50Y, innen: RAL 9016 | la-b | H | - | HPL | außen: Zucchini PFLEIDERER, innen: RAL 9016 | - | X | RC2 | SB | D / K | E | - | PZ | - | OTS-G | X | -
Tür | Erdgeschoss | Flur | 37.01.03.03.03.1 | .03.03.03.1 | 37.0103.03.1 | WET |  | R | 1.01 | 2.135 | MW | 0.27 | dsT | 37 | - | - | - | III | S | X | X | - | UZ | S | außen: NCS S7010-G50Y, innen: RAL 9016 | la-b | H | - | HPL | außen: Zucchini PFLEIDERER, innen: RAL 9016 | - | X | RC2 | SB | D / K | E | - | PZ | - | OTS-G | X | -
Tür | Erdgeschoss | Flur | 37.01.03.04.03.1 | .03.04.03.1 | 37.0104.03.1 | WET |  | L | 1.01 | 2.135 | MW | 0.27 | dsT | 37 | - | - | - | III | S | X | X | - | UZ | S | außen: NCS S7010-G50Y, innen: RAL 9016 | la-b | H | - | HPL | außen: Zucchini PFLEIDERER, innen: RAL 9016 | - | X | RC2 | SB | D / K | E | - | PZ | - | OTS-G | X | -
Tür | Erdgeschoss | Flur | 37.01.04.05.04.1 | .04.05.04.1 | 37.0105.04.1 | WET |  | R | 1.01 | 2.135 | MW | 0.27 | dsT | 37 | - | - | - | III | S | X | X | - | UZ | S | außen: NCS S7010-G50Y, innen: RAL 9016 | la-b | H | - | HPL | außen: Zucchini PFLEIDERER, innen: RAL 9016 | - | X | RC2 | SB | D / K | E | - | PZ | - | OTS-G | X | -
Tür | Erdgeschoss | Flur | 37.01.04.06.04.1 | .04.06.04.1 | 37.0106.04.1 | WET |  | L | 1.01 | 2.135 | MW | 0.27 | ds | 37 | - | - | - | III | S | X | X | - | UZ | S | außen: NCS S7010-G50Y, innen: RAL 9016 | la-b | H | - | HPL | außen: Zucchini PFLEIDERER, innen: RAL 9016 | - | X | RC2 | SB | D / K | E | - | PZ | - | OTS-G | X | -
Tür | Erdgeschoss | Flur | 37.01.04.10.04.1 | .04.10.04.1 | 37.0110.04.1 | WET |  | R | 1.01 | 2.135 | MW | 0.27 | ds | 37 | - | - | - | III | S | X | X | - | UZ | S | außen: NCS S7010-G50Y, innen: RAL 9016 | la-b | H | - | HPL | außen: Zucchini PFLEIDERER, innen: RAL 9016 | - | X | RC2 | SB | D / K | E | - | PZ | - | OTS-G | X | -
Tür | Erdgeschoss | Flur | 37.01.05.07.05.1 | .05.07.05.1 | 37.0107.05.1 | WET |  | L | 1.01 | 2.135 | MW | 0.27 | ds | 37 | - | - | - | III | S | X | X | - | UZ | S | außen: NCS S7010-G50Y, innen: RAL 9016 | la-b | H | - | HPL | außen: Zucchini PFLEIDERER, innen: RAL 9016 | - | X | RC2 | SB | D / K | E | - | PZ | - | OTS-G | X | -
Tür | Erdgeschoss | Flur | 37.01.05.08.08.1 | .05.08.08.1 | 37.0108.08.1 | WET |  | L | 1.01 | 2.135 | MW | 0.27 | ds | 37 | - | - | - | III | S | X | X | - | UZ | S | außen: NCS S7010-G50Y, innen: RAL 9016 | la-b | H | - | HPL | außen: Zucchini PFLEIDERER, innen: RAL 9016 | - | X | RC2 | SB | D / K | E | - | PZ | - | OTS-G | X | -
Tür | Erdgeschoss | Flur | 37.01.05.09.08.1 | .05.09.08.1 | 37.0109.08.1 | WET |  | R | 1.01 | 2.135 | MW | 0.27 | ds | 37 | - | - | - | III | S | X | X | - | UZ | S | außen: NCS S7010-G50Y, innen: RAL 9016 | la-b | H | - | HPL | außen: Zucchini PFLEIDERER, innen: RAL 9016 | - | X | RC2 | SB | D / K | E | - | PZ | - | OTS-G | X | -
Tür | Erdgeschoss | Wohnen | 37.0102.01.1 | .01.1 | 37.01021 | WIT |  | L | 0.76 | 2.135 | GK | 0.1 | - | - | - | - | - | I | N | - | X | - | UZ | S | RAL 9016 | la-b | HW | - | la-w | RAL 9016 | - | - | - | RR | D / D | E | - | BB | - | - | - | -
Tür | Erdgeschoss | Flur | 37.0102.03.2 | .03.2 | 37.01022 | WIT-F |  | L | 0.885 | 2.135 | GK | 0.1 | - | - | - | - | - | I | N | - | X | x | - | S | RAL 9016 | la-b | HW | 20 | la-w | RAL 9016 | - | - | - | RR | D / D | E | - | SK | - | - | - | -
Tür | Erdgeschoss | Wohnen | 37.0103.01.1 | .01.1 | 37.01031 | WIT |  | R | 0.76 | 2.135 | GK | 0.1 | - | - | - | - | - | I | N | - | X | - | UZ | S | RAL 9016 | la-b | HW | - | la-w | RAL 9016 | - | - | - | RR | D / D | E | - | BB | - | - | - | -
Tür | Erdgeschoss | Flur | 37.0103.03.2 | .03.2 | 37.01032 | WIT-F |  | R | 0.885 | 2.135 | GK | 0.1 | - | - | - | - | - | I | N | - | X | x | - | S | RAL 9016 | la-b | HW | 20 | la-w | RAL 9016 | - | - | - | RR | D / D | E | - | SK | - | - | - | -
Tür | Erdgeschoss | Flur | 37.0104.03.2 | .03.2 | 37.01042 | WIT-F |  | L | 0.885 | 2.135 | GK | 0.1 | - | - | - | - | - | I | N | - | X | x | - | S | RAL 9016 | la-b | HW | 20 | la-w | RAL 9016 | - | - | - | RR | D / D | E | - | SK | - | - | - | -
Tür | Erdgeschoss | Schlafen 2 | 37.0105.02.1 | .02.1 | 37.01051 | WIT |  | R | 0.885 | 2.135 | GK | 0.1 | - | - | - | - | - | I | N | - | X | - | UZ | S | RAL 9016 | la-b | HW | 15 | la-w | RAL 9016 | - | - | - | RR | D / D | E | - | BB | - | - | - | -
Tür | Erdgeschoss | Schlafen 1 | 37.0105.03.1 | .03.1 | 37.01051 | WIT |  | L | 0.885 | 2.135 | GK | 0.1 | - | - | - | - | - | I | N | - | X | - | UZ | S | RAL 9016 | la-b | HW | 15 | la-w | RAL 9016 | - | - | - | RR | D / D | E | - | BB | - | - | - | -
Tür | Erdgeschoss | Flur | 37.0105.06.1 | .06.1 | 37.01051 | WIT-F |  | L | 0.885 | 2.135 | GK | 0.1 | - | - | - | - | - | I | N | - | X | x | - | S | RAL 9016 | la-b | HW | 20 | la-w | RAL 9016 | - | - | - | RR | D / D | E | - | SK | - | - | - | -
Tür | Erdgeschoss | Flur | 37.0105.06.2 | .06.2 | 37.01052 | WIT |  | L | 0.76 | 2.135 | GK | 0.1 | - | - | - | - | - | I | N | - | X | - | UZ | S | RAL 9016 | la-b | HW | - | la-w | RAL 9016 | - | - | - | RR | D / D | E | - | BB | - | - | - | -
Tür | Erdgeschoss | Bad | 37.0106.03.1 | .03.1 | 37.01061 | WIT-F |  | R | 0.76 | 2.135 | GK | 0.1 | - | - | - | - | - | I | N | - | X | x | - | S | RAL 9016 | la-b | HW | 20 | la-w | RAL 9016 | - | - | - | RR | D / D | E | - | SK | - | - | - | -
Tür | Erdgeschoss | Schlafen 2 | 37.0107.02.1 | .02.1 | 37.01071 | WIT |  | L | 0.885 | 2.135 | GK | 0.1 | - | - | - | - | - | I | N | - | X | - | UZ | S | RAL 9016 | la-b | HW | 15 | la-w | RAL 9016 | - | - | - | RR | D / D | E | - | BB | - | - | - | -
Tür | Erdgeschoss | Schlafen 1 | 37.0107.03.1 | .03.1 | 37.01071 | WIT |  | R | 0.885 | 2.135 | GK | 0.1 | - | - | - | - | - | I | N | - | X | - | UZ | S | RAL 9016 | la-b | HW | 15 | la-w | RAL 9016 | - | - | - | RR | D / D | E | - | BB | - | - | - | -
Tür | Erdgeschoss | Flur | 37.0107.06.1 | .06.1 | 37.01071 | WIT-F |  | R | 0.885 | 2.135 | GK | 0.1 | - | - | - | - | - | I | N | - | X | x | - | S | RAL 9016 | la-b | HW | 20 | la-w | RAL 9016 | - | - | - | RR | D / D | E | - | SK | - | - | - | -
Tür | Erdgeschoss | Flur | 37.0107.06.2 | .06.2 | 37.01072 | WIT |  | L | 0.76 | 2.135 | GK | 0.1 | - | - | - | - | - | I | N | - | X | - | UZ | S | RAL 9016 | la-b | HW | - | la-w | RAL 9016 | - | - | - | RR | D / D | E | - | BB | - | - | - | -
Tür | Erdgeschoss | Schlafen 2 | 37.0108.02.1 | .02.1 | 37.01081 | WIT |  | L | 0.885 | 2.135 | GK | 0.1 | - | - | - | - | - | I | N | - | X | - | UZ | S | RAL 9016 | la-b | HW | 15 | la-w | RAL 9016 | - | - | - | RR | D / D | E | - | BB | - | - | - | -
Tür | Erdgeschoss | Schlafen 3 | 37.0108.03.1 | .03.1 | 37.01081 | WIT |  | R | 0.885 | 2.135 | GK | 0.1 | - | - | - | - | - | I | N | - | X | - | UZ | S | RAL 9016 | la-b | HW | 15 | la-w | RAL 9016 | - | - | - | RR | D / D | E | - | BB | - | - | - | -
Tür | Erdgeschoss | Schlafen 1 | 37.0108.04.1 | .04.1 | 37.01081 | WIT |  | L | 0.885 | 2.135 | GK | 0.1 | - | - | - | - | - | I | N | - | X | - | UZ | S | RAL 9016 | la-b | HW | 15 | la-w | RAL 9016 | - | - | - | RR | D / D | E | - | BB | - | - | - | -
Tür | Erdgeschoss | Flur | 37.0108.05.1 | .05.1 | 37.01081 | WIT |  | R | 0.76 | 2.135 | GK | 0.1 | - | - | - | - | - | I | N | - | X | - | UZ | S | RAL 9016 | la-b | HW | - | la-w | RAL 9016 | - | - | - | RR | D / D | E | - | BB | - | - | - | -
Tür | Erdgeschoss | Flur | 37.0108.05.2 | .05.2 | 37.01082 | WIT-F |  | R | 0.885 | 2.135 | GK | 0.1 | - | - | - | - | - | I | N | - | X | x | UZ | S | RAL 9016 | la-b | HW | 20 | la-w | RAL 9016 | - | - | - | RR | D / D | E | - | SK | - | - | - | -
Tür | Erdgeschoss | Schlafen 2 | 37.0109.02.1 | .02.1 | 37.01091 | WIT |  | R | 0.885 | 2.135 | GK | 0.1 | - | - | - | - | - | I | N | - | X | - | UZ | S | RAL 9016 | la-b | HW | 15 | la-w | RAL 9016 | - | - | - | RR | D / D | E | - | BB | - | - | - | -
Tür | Erdgeschoss | Schlafen 3 | 37.0109.03.1 | .03.1 | 37.01091 | WIT |  | L | 0.885 | 2.135 | GK | 0.1 | - | - | - | - | - | I | N | - | X | - | UZ | S | RAL 9016 | la-b | HW | 15 | la-w | RAL 9016 | - | - | - | RR | D / D | E | - | BB | - | - | - | -
Tür | Erdgeschoss | Schlafen 1 | 37.0109.04.1 | .04.1 | 37.01091 | WIT |  | R | 0.885 | 2.135 | GK | 0.1 | - | - | - | - | - | I | N | - | X | - | UZ | S | RAL 9016 | la-b | HW | 15 | la-w | RAL 9016 | - | - | - | RR | D / D | E | - | BB | - | - | - | -
Tür | Erdgeschoss | Flur | 37.0109.05.1 | .05.1 | 37.01091 | WIT |  | L | 0.76 | 2.135 | GK | 0.1 | - | - | - | - | - | I | N | - | X | - | UZ | S | RAL 9016 | la-b | HW | - | la-w | RAL 9016 | - | - | - | RR | D / D | E | - | BB | - | - | - | -
Tür | Erdgeschoss | Flur | 37.0109.05.2 | .05.2 | 37.01092 | WIT-F |  | L | 0.885 | 2.135 | GK | 0.1 | - | - | - | - | - | I | N | - | X | x | UZ | S | RAL 9016 | la-b | HW | 20 | la-w | RAL 9016 | - | - | - | RR | D / D | E | - | SK | - | - | - | -
Tür | Erdgeschoss | Schlafen | 37.0110.02.1 | .02.1 | 37.01101 | WIT |  | R | 0.885 | 2.135 | GK | 0.1 | - | - | - | - | - | I | N | - | X | - | UZ | S | RAL 9016 | la-b | HW | 15 | la-w | RAL 9016 | - | - | - | RR | D / D | E | - | BB | - | - | - | -
Tür | Erdgeschoss | Flur | 37.0110.05.1 | .05.1 | 37.01101 | WIT-F |  | L | 0.885 | 2.135 | GK | 0.1 | - | - | - | - | - | I | N | - | X | x | - | S | RAL 9016 | la-b | HW | 20 | la-w | RAL 9016 | - | - | - | RR | D / D | E | - | SK | - | - | - | -
Tür | Erdgeschoss | Abstell | 37.0110.06.2 | .06.2 | 37.01102 | WIT |  | R | 0.625 | 2.135 | GK | 0.1 | - | - | - | - | - | I | N | - | X | - | UZ | S | RAL 9016 | la-b | HW | - | la-w | RAL 9016 | - | - | - | RR | D / D | E | - | BB | - | - | - | -
Tür | Erdgeschoss | <Nicht definiert> | 37.0137.0100.04.02.03.1 | 37.0100.04.02.03.1 | 37.0102.03.1 | WET |  | L | 1.01 | 2.135 | MW | 0.27 | dsT | 37 | - | - | - | III | S | X | X | - | UZ | S | außen: NCS S7010-G50Y, innen: RAL 9016 | la-b | H | - | HPL | außen: Zucchini PFLEIDERER, innen: RAL 9016 | - | X | RC2 | SB | D / K | E | - | PZ | - | OTS-G | X | -
Tür | Erdgeschoss | Technik HZG | 37.0137.0100.06.00.06.1 | 37.0100.06.00.06.1 | 37.0100.06.1 | AET |  | R | 1.01 | 2.135 | - | 0.27 | T30 RS | - | - | - | - | III | - | - | X | - | - | - | außen: NCS S7010-G50Y, innen: RAL 9016 | la-b | H | - | - | außen: Zucchini PFLEIDERER, innen: RAL 9016 | - | X | - | - | - | - | - | - | - | OTS-G | - | -
Tür | Erdgeschoss | Technik ELT | 37.0137.0100.07.00.07.1 | 37.0100.07.00.07.1 | 37.0100.07.1 | AET |  | R | 1.01 | 2.135 | - | 0.27 | T30 RS | - | - | - | - | III | - | - | X | - | - | - | außen: NCS S7010-G50Y, innen: RAL 9016 | la-b | H | - | - | außen: Zucchini PFLEIDERER, innen: RAL 9016 | - | X | - | - | - | - | - | - | - | OTS-G | - | -
Tür | Erdgeschoss | KiWa | 37.0137.0100.08.00.08.1 | 37.0100.08.00.08.1 | 37.0100.08.1 | AET |  | L | 1.135 | 2.135 | MW | 0.27 | T30 RS | - | - | - | - | III | S | - | X | - | UZ | S | außen: NCS S7010-G50Y, innen: RAL 9016 | la-b | H | - | HPL | außen: Zucchini PFLEIDERER, innen: RAL 9016 | - | X | - | SB | D / K | E | - | PZ | - | OTS-G | - | -
Tür | Erdgeschoss | Allgemein | 37.0137.0100.09.00.09.1 | 37.0100.09.00.09.1 | 37.0100.09.1 | AET |  | R | 1.135 | 2.135 | MW | 0.27 | T30 RS | - | - | - | - | III | S | - | X | - | UZ | S | außen: NCS S7010-G50Y, innen: RAL 9016 | la-b | H | - | HPL | außen: Zucchini PFLEIDERER, innen: RAL 9016 | - | X | - | SB | D / K | E | - | PZ | - | OTS-G | - | -
Tür | Erdgeschoss | Technik ELT | 37.0137.0100.10.00.10.1 | 37.0100.10.00.10.1 | 37.0100.10.1 | AET |  | L | 1.01 | 2.135 | MW | 0.27 | T30 RS | - | - | - | - | III | S | - | X | - | UZ | S | außen: NCS S7010-G50Y, innen: RAL 9016 | la-b | H | - | HPL | außen: Zucchini PFLEIDERER, innen: RAL 9016 | - | X | - | SB | D / K | E | - | PZ | - | OTS-G | - | -
Tür | 1. Obergeschoss | Gewerbe 5 | 01.01.00.33.0201.01.1 | 33.0201.01.1 | 01.01.00.1 | WET | 1 | L | 1.135 | 2.135 | STB | 0.27 | dsT | - | - | - | - | III | S | X | X | - | UZ | S | außen: NCS S7010-G50Y, innen: RAL 9016 | la-b | H | - | HPL | außen: Zucchini PFLEIDERER, innen: RAL 9016 | - | - | - | SB | D / K | E | - | PZ | - | OTS-G | - | -
Tür | 1. Obergeschoss | Gewerbe 6 | 01.01.00.33.0202.01.1 | 33.0202.01.1 | 01.01.00.1 | WET | 1 | R | 1.135 | 2.135 | STB | 0.27 | T30 RS | - | - | - | - | III | S | X | X | - | UZ | S | außen: NCS S7010-G50Y, innen: RAL 9016 | la-b | H | - | HPL | außen: Zucchini PFLEIDERER, innen: RAL 9016 | - | - | - | SB | D / K | E | - | PZ | - | OTS-G | - | -
Tür | 1. Obergeschoss | Gewerbe 6 | 01.01.00.33.0202.01.1 | 33.0202.01.1 | 01.01.00.1 | WET | 1 | R | 1.135 | 2.135 | STB | 0.27 | T30 RS | - | - | - | - | III | S | X | X | - | UZ | S | außen: NCS S7010-G50Y, innen: RAL 9016 | la-b | H | - | HPL | außen: Zucchini PFLEIDERER, innen: RAL 9016 | - | - | - | SB | D / K | E | - | PZ | - | OTS-G | - | -
Tür | 1. Obergeschoss | Flur | 35.02.04.01.04.1 | .04.01.04.1 | 35.0201.04.1 | WET |  | L | 1.01 | 2.135 | MW | 0.27 | dsT | 37 | - | - | - | III | S | X | X | - | UZ | S | außen: NCS S7010-G50Y, innen: RAL 9016 | la-b | H | - | HPL | außen: Zucchini PFLEIDERER, innen: RAL 9016 | - | X | RC2 | RR | D / K | E | - | BB | - | OTS-G | X | -
Tür | 1. Obergeschoss | Flur | 35.02.04.04.04.1 | .04.04.04.1 | 35.0204.04.1 | WET |  | R | 1.01 | 2.135 | MW | 0.27 | dsT | 37 | - | - | - | III | S | X | X | - | UZ | S | außen: NCS S7010-G50Y, innen: RAL 9016 | la-b | H | - | HPL | außen: Zucchini PFLEIDERER, innen: RAL 9016 | - | X | RC2 | RR | D / K | E | - | BB | - | OTS-G | X | -
Tür | 1. Obergeschoss | Flur | 35.02.04.05.04.1 | .04.05.04.1 | 35.0205.04.1 | WET |  | L | 1.01 | 2.135 | MW | 0.27 | ds | 37 | - | - | - | III | S | X | X | - | UZ | S | außen: NCS S7010-G50Y, innen: RAL 9016 | la-b | H | - | HPL | außen: Zucchini PFLEIDERER, innen: RAL 9016 | - | X | RC2 | RR | D / K | E | - | BB | - | OTS-G | X | -
Tür | 1. Obergeschoss | Flur | 35.02.04.06.04.1 | .04.06.04.1 | 35.0206.04.1 | WET |  | L | 1.01 | 2.135 | MW | 0.27 | ds | 37 | - | - | - | III | S | X | X | - | UZ | S | außen: NCS S7010-G50Y, innen: RAL 9016 | la-b | H | - | HPL | außen: Zucchini PFLEIDERER, innen: RAL 9016 | - | X | RC2 | RR | D / K | E | - | BB | - | OTS-G | X | -
Tür | 1. Obergeschoss | Flur | 35.02.04.09.04.1 | .04.09.04.1 | 35.0209.04.1 | WET |  | R | 1.01 | 2.135 | MW | 0.27 | ds | 37 | - | - | - | III | S | X | X | - | UZ | S | außen: NCS S7010-G50Y, innen: RAL 9016 | la-b | H | - | HPL | außen: Zucchini PFLEIDERER, innen: RAL 9016 | - | X | RC2 | RR | D / K | E | - | BB | - | OTS-G | X | -
Tür | 1. Obergeschoss | Flur | 35.02.04.10.04.1 | .04.10.04.1 | 35.0210.04.1 | WET |  | R | 1.01 | 2.135 | MW | 0.27 | ds | 37 | - | - | - | III | S | X | X | - | UZ | S | außen: NCS S7010-G50Y, innen: RAL 9016 | la-b | H | - | HPL | außen: Zucchini PFLEIDERER, innen: RAL 9016 | - | X | RC2 | RR | D / K | E | - | BB | - | OTS-G | X | -
Tür | 1. Obergeschoss | Flur | 35.02.05.02.08.1 | .05.02.08.1 | 35.0202.08.1 | WET |  | L | 1.01 | 2.135 | MW | 0.27 | dsT | 37 | - | - | - | III | S | X | X | - | UZ | S | außen: NCS S7010-G50Y, innen: RAL 9016 | la-b | H | - | HPL | außen: Zucchini PFLEIDERER, innen: RAL 9016 | - | X | RC2 | RR | D / K | E | - | BB | - | OTS-G | X | -
Tür | 1. Obergeschoss | Flur | 35.02.05.03.08.1 | .05.03.08.1 | 35.0203.08.1 | WET |  | R | 1.01 | 2.135 | MW | 0.27 | dsT | 37 | - | - | - | III | S | X | X | - | UZ | S | außen: NCS S7010-G50Y, innen: RAL 9016 | la-b | H | - | HPL | außen: Zucchini PFLEIDERER, innen: RAL 9016 | - | X | RC2 | RR | D / K | E | - | BB | - | OTS-G | X | -
Tür | 1. Obergeschoss | Flur | 35.02.05.07.08.1 | .05.07.08.1 | 35.0207.08.1 | WET |  | L | 1.01 | 2.135 | MW | 0.27 | ds | 37 | - | - | - | III | S | X | X | - | UZ | S | außen: NCS S7010-G50Y, innen: RAL 9016 | la-b | H | - | HPL | außen: Zucchini PFLEIDERER, innen: RAL 9016 | - | X | RC2 | RR | D / K | E | - | BB | - | OTS-G | X | -
Tür | 1. Obergeschoss | Flur | 35.02.05.08.08.1 | .05.08.08.1 | 35.0208.08.1 | WET |  | R | 1.01 | 2.135 | MW | 0.27 | ds | 37 | - | - | - | III | S | X | X | - | UZ | S | außen: NCS S7010-G50Y, innen: RAL 9016 | la-b | H | - | HPL | außen: Zucchini PFLEIDERER, innen: RAL 9016 | - | X | RC2 | RR | D / K | E | - | BB | - | OTS-G | X | -
Tür | 1. Obergeschoss | Schlafen 2 | 35.0201.02.1 | .02.1 | 35.02011 | WIT |  | L | 0.885 | 2.135 | GK | 0.1 | - | - | - | - | - | I | N | - | X | - | UZ | S | RAL 9016 | la-b | HW | 15 | la-w | RAL 9016 | - | - | - | RR | D / D | E | - | BB | - | - | - | -
Tür | 1. Obergeschoss | Schlafen 1 | 35.0201.03.1 | .03.1 | 35.02011 | WIT |  | R | 0.885 | 2.135 | GK | 0.1 | - | - | - | - | - | I | N | - | X | - | UZ | S | RAL 9016 | la-b | HW | 15 | la-w | RAL 9016 | - | - | - | RR | D / D | E | - | BB | - | - | - | -
Tür | 1. Obergeschoss | Flur | 35.0201.06.1 | .06.1 | 35.02011 | WIT-F |  | R | 0.885 | 2.135 | GK | 0.1 | - | - | - | - | - | I | N | - | X | x | UZ | S | RAL 9016 | la-b | HW | 20 | la-w | RAL 9016 | - | - | - | RR | D / D | E | - | PZ | - | - | - | -
Tür | 1. Obergeschoss | Flur | 35.0201.06.2 | .06.2 | 35.02012 | WIT |  | R | 0.76 | 2.135 | GK | 0.1 | - | - | - | - | - | I | N | - | X | - | UZ | S | RAL 9016 | la-b | HW | - | la-w | RAL 9016 | - | - | - | RR | D / D | E | - | BB | - | - | - | -
Tür | 1. Obergeschoss | Schlafen 2 | 35.0202.02.1 | .02.1 | 35.02021 | WIT |  | L | 0.885 | 2.135 | GK | 0.1 | - | - | - | - | - | I | N | - | X | - | UZ | S | RAL 9016 | la-b | HW | 15 | la-w | RAL 9016 | - | - | - | RR | D / D | E | - | BB | - | - | - | -
Tür | 1. Obergeschoss | Schlafen 3 | 35.0202.03.1 | .03.1 | 35.02021 | WIT |  | R | 0.885 | 2.135 | GK | 0.1 | - | - | - | - | - | I | N | - | X | - | UZ | S | RAL 9016 | la-b | HW | 15 | la-w | RAL 9016 | - | - | - | RR | D / D | E | - | BB | - | - | - | -
Tür | 1. Obergeschoss | Schlafen 1 | 35.0202.04.1 | .04.1 | 35.02021 | WIT |  | L | 0.885 | 2.135 | GK | 0.1 | - | - | - | - | - | I | N | - | X | - | UZ | S | RAL 9016 | la-b | HW | 15 | la-w | RAL 9016 | - | - | - | RR | D / D | E | - | BB | - | - | - | -
Tür | 1. Obergeschoss | Flur | 35.0202.05.1 | .05.1 | 35.02021 | WIT |  | R | 0.76 | 2.135 | GK | 0.1 | - | - | - | - | - | I | N | - | X | - | UZ | S | RAL 9016 | la-b | HW | - | la-w | RAL 9016 | - | - | - | RR | D / D | E | - | BB | - | - | - | -
Tür | 1. Obergeschoss | Flur | 35.0202.05.2 | .05.2 | 35.02022 | WIT-F |  | R | 0.885 | 2.135 | GK | 0.1 | - | - | - | - | - | I | N | - | X | x | UZ | S | RAL 9016 | la-b | HW | 20 | la-w | RAL 9016 | - | - | - | RR | D / D | E | - | SK | - | - | - | -
Tür | 1. Obergeschoss | Schlafen 2 | 35.0203.02.1 | .02.1 | 35.02031 | WIT |  | R | 0.885 | 2.135 | GK | 0.1 | - | - | - | - | - | I | N | - | X | - | UZ | S | RAL 9016 | la-b | HW | 15 | la-w | RAL 9016 | - | - | - | RR | D / D | E | - | BB | - | - | - | -
Tür | 1. Obergeschoss | Schlafen 3 | 35.0203.03.1 | .03.1 | 35.02031 | WIT |  | L | 0.885 | 2.135 | GK | 0.1 | - | - | - | - | - | I | N | - | X | - | UZ | S | RAL 9016 | la-b | HW | 15 | la-w | RAL 9016 | - | - | - | RR | D / D | E | - | BB | - | - | - | -
Tür | 1. Obergeschoss | Schlafen 1 | 35.0203.04.1 | .04.1 | 35.02031 | WIT |  | R | 0.885 | 2.135 | GK | 0.1 | - | - | - | - | - | I | N | - | X | - | UZ | S | RAL 9016 | la-b | HW | 15 | la-w | RAL 9016 | - | - | - | RR | D / D | E | - | BB | - | - | - | -
Tür | 1. Obergeschoss | Flur | 35.0203.05.1 | .05.1 | 35.02031 | WIT |  | L | 0.76 | 2.135 | GK | 0.1 | - | - | - | - | - | I | N | - | X | - | UZ | S | RAL 9016 | la-b | HW | - | la-w | RAL 9016 | - | - | - | RR | D / D | E | - | BB | - | - | - | -
Tür | 1. Obergeschoss | Flur | 35.0203.05.2 | .05.2 | 35.02032 | WIT-F |  | L | 0.885 | 2.135 | GK | 0.1 | - | - | - | - | - | I | N | - | X | x | UZ | S | RAL 9016 | la-b | HW | 20 | la-w | RAL 9016 | - | - | - | RR | D / D | E | - | SK | - | - | - | -
Tür | 1. Obergeschoss | Schlafen 2 | 35.0204.02.1 | .02.1 | 35.02041 | WIT |  | R | 0.885 | 2.135 | GK | 0.1 | - | - | - | - | - | I | N | - | X | - | UZ | S | RAL 9016 | la-b | HW | 15 | la-w | RAL 9016 | - | - | - | RR | D / D | E | - | BB | - | - | - | -
Tür | 1. Obergeschoss | Schlafen 1 | 35.0204.03.1 | .03.1 | 35.02041 | WIT |  | L | 0.885 | 2.135 | GK | 0.1 | - | - | - | - | - | I | N | - | X | - | UZ | S | RAL 9016 | la-b | HW | 15 | la-w | RAL 9016 | - | - | - | RR | D / D | E | - | BB | - | - | - | -
Tür | 1. Obergeschoss | Flur | 35.0204.06.1 | .06.1 | 35.02041 | WIT-F |  | L | 0.885 | 2.135 | GK | 0.1 | - | - | - | - | - | I | N | - | X | x | UZ | S | RAL 9016 | la-b | HW | 20 | la-w | RAL 9016 | - | - | - | RR | D / D | E | - | PZ | - | - | - | -
Tür | 1. Obergeschoss | Flur | 35.0204.06.2 | .06.2 | 35.02042 | WIT |  | L | 0.76 | 2.135 | GK | 0.1 | - | - | - | - | - | I | N | - | X | - | UZ | S | RAL 9016 | la-b | HW | - | la-w | RAL 9016 | - | - | - | RR | D / D | E | - | BB | - | - | - | -
Tür | 1. Obergeschoss | Bad | 35.0205.03.1 | .03.1 | 35.02051 | WIT-F |  | R | 0.76 | 2.135 | GK | 0.1 | - | - | - | - | - | I | N | - | X | x | UZ | S | RAL 9016 | la-b | HW | 20 | la-w | RAL 9016 | - | - | - | RR | D / D | E | - | PZ | - | - | - | -
Tür | 1. Obergeschoss | Schlafen 2 | 35.0206.02.1 | .02.1 | 35.02061 | WIT |  | L | 0.885 | 2.135 | GK | 0.1 | - | - | - | - | - | I | N | - | X | - | UZ | S | RAL 9016 | la-b | HW | 15 | la-w | RAL 9016 | - | - | - | RR | D / D | E | - | BB | - | - | - | -
Tür | 1. Obergeschoss | Schlafen 1 | 35.0206.03.1 | .03.1 | 35.02061 | WIT |  | R | 0.885 | 2.135 | GK | 0.1 | - | - | - | - | - | I | N | - | X | - | UZ | S | RAL 9016 | la-b | HW | 15 | la-w | RAL 9016 | - | - | - | RR | D / D | E | - | BB | - | - | - | -
Tür | 1. Obergeschoss | Flur | 35.0206.06.1 | .06.1 | 35.02061 | WIT-F |  | R | 0.885 | 2.135 | GK | 0.1 | - | - | - | - | - | I | N | - | X | x | UZ | S | RAL 9016 | la-b | HW | 20 | la-w | RAL 9016 | - | - | - | RR | D / D | E | - | PZ | - | - | - | -
Tür | 1. Obergeschoss | Flur | 35.0206.06.2 | .06.2 | 35.02062 | WIT |  | L | 0.76 | 2.135 | GK | 0.1 | - | - | - | - | - | I | N | - | X | - | UZ | S | RAL 9016 | la-b | HW | - | la-w | RAL 9016 | - | - | - | RR | D / D | E | - | BB | - | - | - | -
Tür | 1. Obergeschoss | Schlafen 2 | 35.0207.02.1 | .02.1 | 35.02071 | WIT |  | L | 0.885 | 2.135 | GK | 0.1 | - | - | - | - | - | I | N | - | X | - | UZ | S | RAL 9016 | la-b | HW | 15 | la-w | RAL 9016 | - | - | - | RR | D / D | E | - | BB | - | - | - | -
Tür | 1. Obergeschoss | Schlafen 3 | 35.0207.03.1 | .03.1 | 35.02071 | WIT |  | R | 0.885 | 2.135 | GK | 0.1 | - | - | - | - | - | I | N | - | X | - | UZ | S | RAL 9016 | la-b | HW | 15 | la-w | RAL 9016 | - | - | - | RR | D / D | E | - | BB | - | - | - | -
Tür | 1. Obergeschoss | Schlafen 1 | 35.0207.04.1 | .04.1 | 35.02071 | WIT |  | L | 0.885 | 2.135 | GK | 0.1 | - | - | - | - | - | I | N | - | X | - | UZ | S | RAL 9016 | la-b | HW | 15 | la-w | RAL 9016 | - | - | - | RR | D / D | E | - | BB | - | - | - | -
Tür | 1. Obergeschoss | Flur | 35.0207.05.1 | .05.1 | 35.02071 | WIT |  | R | 0.76 | 2.135 | GK | 0.1 | - | - | - | - | - | I | N | - | X | - | UZ | S | RAL 9016 | la-b | HW | - | la-w | RAL 9016 | - | - | - | RR | D / D | E | - | BB | - | - | - | -
Tür | 1. Obergeschoss | Flur | 35.0207.05.2 | .05.2 | 35.02072 | WIT-F |  | R | 0.885 | 2.135 | GK | 0.1 | - | - | - | - | - | I | N | - | X | x | UZ | S | RAL 9016 | la-b | HW | 20 | la-w | RAL 9016 | - | - | - | RR | D / D | E | - | PZ | - | - | - | -
Tür | 1. Obergeschoss | Schlafen 2 | 35.0208.02.1 | .02.1 | 35.02081 | WIT |  | R | 0.885 | 2.135 | GK | 0.1 | - | - | - | - | - | I | N | - | X | - | UZ | S | RAL 9016 | la-b | HW | 15 | la-w | RAL 9016 | - | - | - | RR | D / D | E | - | BB | - | - | - | -
Tür | 1. Obergeschoss | Schlafen 3 | 35.0208.03.1 | .03.1 | 35.02081 | WIT |  | L | 0.885 | 2.135 | GK | 0.1 | - | - | - | - | - | I | N | - | X | - | UZ | S | RAL 9016 | la-b | HW | 15 | la-w | RAL 9016 | - | - | - | RR | D / D | E | - | BB | - | - | - | -
Tür | 1. Obergeschoss | Schlafen 1 | 35.0208.04.1 | .04.1 | 35.02081 | WIT |  | R | 0.885 | 2.135 | GK | 0.1 | - | - | - | - | - | I | N | - | X | - | UZ | S | RAL 9016 | la-b | HW | 15 | la-w | RAL 9016 | - | - | - | RR | D / D | E | - | BB | - | - | - | -
Tür | 1. Obergeschoss | Flur | 35.0208.05.1 | .05.1 | 35.02081 | WIT |  | L | 0.76 | 2.135 | GK | 0.1 | - | - | - | - | - | I | N | - | X | - | UZ | S | RAL 9016 | la-b | HW | - | la-w | RAL 9016 | - | - | - | RR | D / D | E | - | BB | - | - | - | -
Tür | 1. Obergeschoss | Flur | 35.0208.05.2 | .05.2 | 35.02082 | WIT-F |  | L | 0.885 | 2.135 | GK | 0.1 | - | - | - | - | - | I | N | - | X | x | UZ | S | RAL 9016 | la-b | HW | 20 | la-w | RAL 9016 | - | - | - | RR | D / D | E | - | PZ | - | - | - | -
Tür | 1. Obergeschoss | Schlafen | 35.0209.02.1 | .02.1 | 35.02091 | WIT |  | R | 0.885 | 2.135 | GK | 0.1 | - | - | - | - | - | I | N | - | X | - | UZ | S | RAL 9016 | la-b | HW | 15 | la-w | RAL 9016 | - | - | - | RR | D / D | E | - | BB | - | - | - | -
Tür | 1. Obergeschoss | Flur | 35.0209.05.1 | .05.1 | 35.02091 | WIT-F |  | L | 0.885 | 2.135 | GK | 0.1 | - | - | - | - | - | I | N | - | X | x | UZ | S | RAL 9016 | la-b | HW | 20 | la-w | RAL 9016 | - | - | - | RR | D / D | E | - | PZ | - | - | - | -
Tür | 1. Obergeschoss | Flur | 35.0209.05.2 | .05.2 | 35.02092 | WIT |  | L | 0.625 | 2.135 | GK | 0.1 | - | - | - | - | - | I | N | - | X | - | UZ | S | RAL 9016 | la-b | HW | - | la-w | RAL 9016 | - | - | - | RR | D / D | E | - | BB | - | - | - | -
Tür | 1. Obergeschoss | Schlafen | 35.0210.02.1 | .02.1 | 35.02101 | WIT |  | R | 0.885 | 2.135 | GK | 0.1 | - | - | - | - | - | I | N | - | X | - | UZ | S | RAL 9016 | la-b | HW | 15 | la-w | RAL 9016 | - | - | - | RR | D / D | E | - | BB | - | - | - | -
Tür | 1. Obergeschoss | Flur | 35.0210.05.1 | .05.1 | 35.02101 | WIT-F |  | L | 0.885 | 2.135 | GK | 0.1 | - | - | - | - | - | I | N | - | X | x | UZ | S | RAL 9016 | la-b | HW | 20 | la-w | RAL 9016 | - | - | - | RR | D / D | E | - | PZ | - | - | - | -
Tür | 1. Obergeschoss | Flur | 35.0210.05.2 | .05.2 | 35.02102 | WIT |  | L | 0.625 | 2.135 | GK | 0.1 | - | - | - | - | - | I | N | - | X | - | UZ | S | RAL 9016 | la-b | HW | - | la-w | RAL 9016 | - | - | - | RR | D / D | E | - | BB | - | - | - | -
Tür | 1. Obergeschoss | Flur | 36.02.04.01.04.1 | .04.01.04.1 | 36.0201.04.1 | WET |  | L | 1.01 | 2.135 | MW | 0.27 | dsT | 37 | - | - | - | III | S | X | X | - | UZ | S | außen: NCS S7010-G50Y, innen: RAL 9016 | la-b | H | - | HPL | außen: Zucchini PFLEIDERER, innen: RAL 9016 | - | X | RC2 | RR | D / K | E | - | BB | - | OTS-G | X | -
Tür | 1. Obergeschoss | Flur | 36.02.04.04.04.1 | .04.04.04.1 | 36.0204.04.1 | WET |  | R | 1.01 | 2.135 | MW | 0.27 | dsT | 37 | - | - | - | III | S | X | X | - | UZ | S | außen: NCS S7010-G50Y, innen: RAL 9016 | la-b | H | - | HPL | außen: Zucchini PFLEIDERER, innen: RAL 9016 | - | X | RC2 | RR | D / K | E | - | BB | - | OTS-G | X | -
Tür | 1. Obergeschoss | Flur | 36.02.04.05.04.1 | .04.05.04.1 | 36.0205.04.1 | WET |  | L | 1.01 | 2.135 | MW | 0.27 | ds | 37 | - | - | - | III | S | X | X | - | UZ | S | außen: NCS S7010-G50Y, innen: RAL 9016 | la-b | H | - | HPL | außen: Zucchini PFLEIDERER, innen: RAL 9016 | - | X | RC2 | RR | D / K | E | - | BB | - | OTS-G | X | -
Tür | 1. Obergeschoss | Flur | 36.02.04.06.04.1 | .04.06.04.1 | 36.0206.04.1 | WET |  | L | 1.01 | 2.135 | MW | 0.27 | ds | 37 | - | - | - | III | S | X | X | - | UZ | S | außen: NCS S7010-G50Y, innen: RAL 9016 | la-b | H | - | HPL | außen: Zucchini PFLEIDERER, innen: RAL 9016 | - | X | RC2 | RR | D / K | E | - | BB | - | OTS-G | X | -
Tür | 1. Obergeschoss | Flur | 36.02.04.09.04.1 | .04.09.04.1 | 36.0209.04.1 | WET |  | R | 1.01 | 2.135 | MW | 0.27 | ds | 37 | - | - | - | III | S | X | X | - | UZ | S | außen: NCS S7010-G50Y, innen: RAL 9016 | la-b | H | - | HPL | außen: Zucchini PFLEIDERER, innen: RAL 9016 | - | X | RC2 | RR | D / K | E | - | BB | - | OTS-G | X | -
Tür | 1. Obergeschoss | Flur | 36.02.04.10.04.1 | .04.10.04.1 | 36.0210.04.1 | WET |  | R | 1.01 | 2.135 | MW | 0.27 | ds | 37 | - | - | - | III | S | X | X | - | UZ | S | außen: NCS S7010-G50Y, innen: RAL 9016 | la-b | H | - | HPL | außen: Zucchini PFLEIDERER, innen: RAL 9016 | - | X | RC2 | RR | D / K | E | - | BB | - | OTS-G | X | -
Tür | 1. Obergeschoss | Flur | 36.02.05.02.08.1 | .05.02.08.1 | 36.0202.08.1 | WET |  | L | 1.01 | 2.135 | MW | 0.27 | dsT | 37 | - | - | - | III | S | X | X | - | UZ | S | außen: NCS S7010-G50Y, innen: RAL 9016 | la-b | H | - | HPL | außen: Zucchini PFLEIDERER, innen: RAL 9016 | - | X | RC2 | RR | D / K | E | - | BB | - | OTS-G | X | -
Tür | 1. Obergeschoss | Flur | 36.02.05.03.08.1 | .05.03.08.1 | 36.0203.08.1 | WET |  | R | 1.01 | 2.135 | MW | 0.27 | dsT | 37 | - | - | - | III | S | X | X | - | UZ | S | außen: NCS S7010-G50Y, innen: RAL 9016 | la-b | H | - | HPL | außen: Zucchini PFLEIDERER, innen: RAL 9016 | - | X | RC2 | RR | D / K | E | - | BB | - | OTS-G | X | -
Tür | 1. Obergeschoss | Flur | 36.02.05.07.08.1 | .05.07.08.1 | 36.0207.08.1 | WET |  | L | 1.01 | 2.135 | MW | 0.27 | ds | 37 | - | - | - | III | S | X | X | - | UZ | S | außen: NCS S7010-G50Y, innen: RAL 9016 | la-b | H | - | HPL | außen: Zucchini PFLEIDERER, innen: RAL 9016 | - | X | RC2 | RR | D / K | E | - | BB | - | OTS-G | X | -
Tür | 1. Obergeschoss | Flur | 36.02.05.08.08.1 | .05.08.08.1 | 36.0208.08.1 | WET |  | R | 1.01 | 2.135 | MW | 0.27 | ds | 37 | - | - | - | III | S | X | X | - | UZ | S | außen: NCS S7010-G50Y, innen: RAL 9016 | la-b | H | - | HPL | außen: Zucchini PFLEIDERER, innen: RAL 9016 | - | X | RC2 | RR | D / K | E | - | BB | - | OTS-G | X | -
Tür | 1. Obergeschoss | Schlafen 2 | 36.0201.02.1 | .02.1 | 36.02011 | WIT |  | L | 0.885 | 2.135 | GK | 0.1 | - | - | - | - | - | I | N | - | X | - | UZ | S | RAL 9016 | la-b | HW | 15 | la-w | RAL 9016 | - | - | - | RR | D / D | E | - | BB | - | - | - | -
Tür | 1. Obergeschoss | Schlafen 1 | 36.0201.03.1 | .03.1 | 36.02011 | WIT |  | R | 0.885 | 2.135 | GK | 0.1 | - | - | - | - | - | I | N | - | X | - | UZ | S | RAL 9016 | la-b | HW | 15 | la-w | RAL 9016 | - | - | - | RR | D / D | E | - | BB | - | - | - | -
Tür | 1. Obergeschoss | Flur | 36.0201.06.1 | .06.1 | 36.02011 | WIT-F |  | R | 0.885 | 2.135 | GK | 0.1 | - | - | - | - | - | I | N | - | X | x | UZ | S | RAL 9016 | la-b | HW | 20 | la-w | RAL 9016 | - | - | - | RR | D / D | E | - | PZ | - | - | - | -
Tür | 1. Obergeschoss | Flur | 36.0201.06.2 | .06.2 | 36.02012 | WIT |  | R | 0.76 | 2.135 | GK | 0.1 | - | - | - | - | - | I | N | - | X | - | UZ | S | RAL 9016 | la-b | HW | - | la-w | RAL 9016 | - | - | - | RR | D / D | E | - | BB | - | - | - | -
Tür | 1. Obergeschoss | Schlafen 2 | 36.0202.02.1 | .02.1 | 36.02021 | WIT |  | L | 0.885 | 2.135 | GK | 0.1 | - | - | - | - | - | I | N | - | X | - | UZ | S | RAL 9016 | la-b | HW | 15 | la-w | RAL 9016 | - | - | - | RR | D / D | E | - | BB | - | - | - | -
Tür | 1. Obergeschoss | Schlafen 3 | 36.0202.03.1 | .03.1 | 36.02021 | WIT |  | R | 0.885 | 2.135 | GK | 0.1 | - | - | - | - | - | I | N | - | X | - | UZ | S | RAL 9016 | la-b | HW | 15 | la-w | RAL 9016 | - | - | - | RR | D / D | E | - | BB | - | - | - | -
Tür | 1. Obergeschoss | Schlafen 1 | 36.0202.04.1 | .04.1 | 36.02021 | WIT |  | L | 0.885 | 2.135 | GK | 0.1 | - | - | - | - | - | I | N | - | X | - | UZ | S | RAL 9016 | la-b | HW | 15 | la-w | RAL 9016 | - | - | - | RR | D / D | E | - | BB | - | - | - | -
Tür | 1. Obergeschoss | Flur | 36.0202.05.1 | .05.1 | 36.02021 | WIT |  | R | 0.76 | 2.135 | GK | 0.1 | - | - | - | - | - | I | N | - | X | - | UZ | S | RAL 9016 | la-b | HW | - | la-w | RAL 9016 | - | - | - | RR | D / D | E | - | BB | - | - | - | -
Tür | 1. Obergeschoss | Flur | 36.0202.05.2 | .05.2 | 36.02022 | WIT-F |  | R | 0.885 | 2.135 | GK | 0.1 | - | - | - | - | - | I | N | - | X | x | UZ | S | RAL 9016 | la-b | HW | 20 | la-w | RAL 9016 | - | - | - | RR | D / D | E | - | SK | - | - | - | -
Tür | 1. Obergeschoss | Schlafen 2 | 36.0203.02.1 | .02.1 | 36.02031 | WIT |  | R | 0.885 | 2.135 | GK | 0.1 | - | - | - | - | - | I | N | - | X | - | UZ | S | RAL 9016 | la-b | HW | 15 | la-w | RAL 9016 | - | - | - | RR | D / D | E | - | BB | - | - | - | -
Tür | 1. Obergeschoss | Schlafen 3 | 36.0203.03.1 | .03.1 | 36.02031 | WIT |  | L | 0.885 | 2.135 | GK | 0.1 | - | - | - | - | - | I | N | - | X | - | UZ | S | RAL 9016 | la-b | HW | 15 | la-w | RAL 9016 | - | - | - | RR | D / D | E | - | BB | - | - | - | -
Tür | 1. Obergeschoss | Schlafen 1 | 36.0203.04.1 | .04.1 | 36.02031 | WIT |  | R | 0.885 | 2.135 | GK | 0.1 | - | - | - | - | - | I | N | - | X | - | UZ | S | RAL 9016 | la-b | HW | 15 | la-w | RAL 9016 | - | - | - | RR | D / D | E | - | BB | - | - | - | -
Tür | 1. Obergeschoss | Flur | 36.0203.05.1 | .05.1 | 36.02031 | WIT |  | L | 0.76 | 2.135 | GK | 0.1 | - | - | - | - | - | I | N | - | X | - | UZ | S | RAL 9016 | la-b | HW | - | la-w | RAL 9016 | - | - | - | RR | D / D | E | - | BB | - | - | - | -
Tür | 1. Obergeschoss | Flur | 36.0203.05.2 | .05.2 | 36.02032 | WIT-F |  | L | 0.885 | 2.135 | GK | 0.1 | - | - | - | - | - | I | N | - | X | x | UZ | S | RAL 9016 | la-b | HW | 20 | la-w | RAL 9016 | - | - | - | RR | D / D | E | - | SK | - | - | - | -
Tür | 1. Obergeschoss | Schlafen 2 | 36.0204.02.1 | .02.1 | 36.02041 | WIT |  | R | 0.885 | 2.135 | GK | 0.1 | - | - | - | - | - | I | N | - | X | - | UZ | S | RAL 9016 | la-b | HW | 15 | la-w | RAL 9016 | - | - | - | RR | D / D | E | - | BB | - | - | - | -
Tür | 1. Obergeschoss | Schlafen 1 | 36.0204.03.1 | .03.1 | 36.02041 | WIT |  | L | 0.885 | 2.135 | GK | 0.1 | - | - | - | - | - | I | N | - | X | - | UZ | S | RAL 9016 | la-b | HW | 15 | la-w | RAL 9016 | - | - | - | RR | D / D | E | - | BB | - | - | - | -
Tür | 1. Obergeschoss | Flur | 36.0204.06.1 | .06.1 | 36.02041 | WIT-F |  | L | 0.885 | 2.135 | GK | 0.1 | - | - | - | - | - | I | N | - | X | x | UZ | S | RAL 9016 | la-b | HW | 20 | la-w | RAL 9016 | - | - | - | RR | D / D | E | - | PZ | - | - | - | -
Tür | 1. Obergeschoss | Flur | 36.0204.06.2 | .06.2 | 36.02042 | WIT |  | L | 0.76 | 2.135 | GK | 0.1 | - | - | - | - | - | I | N | - | X | - | UZ | S | RAL 9016 | la-b | HW | - | la-w | RAL 9016 | - | - | - | RR | D / D | E | - | BB | - | - | - | -
Tür | 1. Obergeschoss | Bad | 36.0205.03.1 | .03.1 | 36.02051 | WIT-F |  | R | 0.76 | 2.135 | GK | 0.1 | - | - | - | - | - | I | N | - | X | x | UZ | S | RAL 9016 | la-b | HW | 20 | la-w | RAL 9016 | - | - | - | RR | D / D | E | - | PZ | - | - | - | -
Tür | 1. Obergeschoss | Schlafen 2 | 36.0206.02.1 | .02.1 | 36.02061 | WIT |  | L | 0.885 | 2.135 | GK | 0.1 | - | - | - | - | - | I | N | - | X | - | UZ | S | RAL 9016 | la-b | HW | 15 | la-w | RAL 9016 | - | - | - | RR | D / D | E | - | BB | - | - | - | -
Tür | 1. Obergeschoss | Schlafen 1 | 36.0206.03.1 | .03.1 | 36.02061 | WIT |  | R | 0.885 | 2.135 | GK | 0.1 | - | - | - | - | - | I | N | - | X | - | UZ | S | RAL 9016 | la-b | HW | 15 | la-w | RAL 9016 | - | - | - | RR | D / D | E | - | BB | - | - | - | -
Tür | 1. Obergeschoss | Flur | 36.0206.06.1 | .06.1 | 36.02061 | WIT-F |  | R | 0.885 | 2.135 | GK | 0.1 | - | - | - | - | - | I | N | - | X | x | UZ | S | RAL 9016 | la-b | HW | 20 | la-w | RAL 9016 | - | - | - | RR | D / D | E | - | PZ | - | - | - | -
Tür | 1. Obergeschoss | Flur | 36.0206.06.2 | .06.2 | 36.02062 | WIT |  | L | 0.76 | 2.135 | GK | 0.1 | - | - | - | - | - | I | N | - | X | - | UZ | S | RAL 9016 | la-b | HW | - | la-w | RAL 9016 | - | - | - | RR | D / D | E | - | BB | - | - | - | -
Tür | 1. Obergeschoss | Schlafen 2 | 36.0207.02.1 | .02.1 | 36.02071 | WIT |  | L | 0.885 | 2.135 | GK | 0.1 | - | - | - | - | - | I | N | - | X | - | UZ | S | RAL 9016 | la-b | HW | 15 | la-w | RAL 9016 | - | - | - | RR | D / D | E | - | BB | - | - | - | -
Tür | 1. Obergeschoss | Schlafen 3 | 36.0207.03.1 | .03.1 | 36.02071 | WIT |  | R | 0.885 | 2.135 | GK | 0.1 | - | - | - | - | - | I | N | - | X | - | UZ | S | RAL 9016 | la-b | HW | 15 | la-w | RAL 9016 | - | - | - | RR | D / D | E | - | BB | - | - | - | -
Tür | 1. Obergeschoss | Schlafen 1 | 36.0207.04.1 | .04.1 | 36.02071 | WIT |  | L | 0.885 | 2.135 | GK | 0.1 | - | - | - | - | - | I | N | - | X | - | UZ | S | RAL 9016 | la-b | HW | 15 | la-w | RAL 9016 | - | - | - | RR | D / D | E | - | BB | - | - | - | -
Tür | 1. Obergeschoss | Flur | 36.0207.05.1 | .05.1 | 36.02071 | WIT |  | R | 0.76 | 2.135 | GK | 0.1 | - | - | - | - | - | I | N | - | X | - | UZ | S | RAL 9016 | la-b | HW | - | la-w | RAL 9016 | - | - | - | RR | D / D | E | - | BB | - | - | - | -
Tür | 1. Obergeschoss | Flur | 36.0207.05.2 | .05.2 | 36.02072 | WIT-F |  | R | 0.885 | 2.135 | GK | 0.1 | - | - | - | - | - | I | N | - | X | x | UZ | S | RAL 9016 | la-b | HW | 20 | la-w | RAL 9016 | - | - | - | RR | D / D | E | - | PZ | - | - | - | -
Tür | 1. Obergeschoss | Schlafen 2 | 36.0208.02.1 | .02.1 | 36.02081 | WIT |  | R | 0.885 | 2.135 | GK | 0.1 | - | - | - | - | - | I | N | - | X | - | UZ | S | RAL 9016 | la-b | HW | 15 | la-w | RAL 9016 | - | - | - | RR | D / D | E | - | BB | - | - | - | -
Tür | 1. Obergeschoss | Schlafen 3 | 36.0208.03.1 | .03.1 | 36.02081 | WIT |  | L | 0.885 | 2.135 | GK | 0.1 | - | - | - | - | - | I | N | - | X | - | UZ | S | RAL 9016 | la-b | HW | 15 | la-w | RAL 9016 | - | - | - | RR | D / D | E | - | BB | - | - | - | -
Tür | 1. Obergeschoss | Schlafen 1 | 36.0208.04.1 | .04.1 | 36.02081 | WIT |  | R | 0.885 | 2.135 | GK | 0.1 | - | - | - | - | - | I | N | - | X | - | UZ | S | RAL 9016 | la-b | HW | 15 | la-w | RAL 9016 | - | - | - | RR | D / D | E | - | BB | - | - | - | -
Tür | 1. Obergeschoss | Flur | 36.0208.05.1 | .05.1 | 36.02081 | WIT |  | L | 0.76 | 2.135 | GK | 0.1 | - | - | - | - | - | I | N | - | X | - | UZ | S | RAL 9016 | la-b | HW | - | la-w | RAL 9016 | - | - | - | RR | D / D | E | - | BB | - | - | - | -
Tür | 1. Obergeschoss | Flur | 36.0208.05.2 | .05.2 | 36.02082 | WIT-F |  | L | 0.885 | 2.135 | GK | 0.1 | - | - | - | - | - | I | N | - | X | x | UZ | S | RAL 9016 | la-b | HW | 20 | la-w | RAL 9016 | - | - | - | RR | D / D | E | - | PZ | - | - | - | -
Tür | 1. Obergeschoss | Schlafen | 36.0209.02.1 | .02.1 | 36.02091 | WIT |  | R | 0.885 | 2.135 | GK | 0.1 | - | - | - | - | - | I | N | - | X | - | UZ | S | RAL 9016 | la-b | HW | 15 | la-w | RAL 9016 | - | - | - | RR | D / D | E | - | BB | - | - | - | -
Tür | 1. Obergeschoss | Flur | 36.0209.05.1 | .05.1 | 36.02091 | WIT-F |  | L | 0.885 | 2.135 | GK | 0.1 | - | - | - | - | - | I | N | - | X | x | UZ | S | RAL 9016 | la-b | HW | 20 | la-w | RAL 9016 | - | - | - | RR | D / D | E | - | PZ | - | - | - | -
Tür | 1. Obergeschoss | Flur | 36.0209.05.2 | .05.2 | 36.02092 | WIT |  | L | 0.625 | 2.135 | GK | 0.1 | - | - | - | - | - | I | N | - | X | - | UZ | S | RAL 9016 | la-b | HW | - | la-w | RAL 9016 | - | - | - | RR | D / D | E | - | BB | - | - | - | -
Tür | 1. Obergeschoss | Schlafen | 36.0210.02.1 | .02.1 | 36.02101 | WIT |  | R | 0.885 | 2.135 | GK | 0.1 | - | - | - | - | - | I | N | - | X | - | UZ | S | RAL 9016 | la-b | HW | 15 | la-w | RAL 9016 | - | - | - | RR | D / D | E | - | BB | - | - | - | -
Tür | 1. Obergeschoss | Flur | 36.0210.05.1 | .05.1 | 36.02101 | WIT-F |  | L | 0.885 | 2.135 | GK | 0.1 | - | - | - | - | - | I | N | - | X | x | UZ | S | RAL 9016 | la-b | HW | 20 | la-w | RAL 9016 | - | - | - | RR | D / D | E | - | PZ | - | - | - | -
Tür | 1. Obergeschoss | Flur | 36.0210.05.2 | .05.2 | 36.02102 | WIT |  | L | 0.625 | 2.135 | GK | 0.1 | - | - | - | - | - | I | N | - | X | - | UZ | S | RAL 9016 | la-b | HW | - | la-w | RAL 9016 | - | - | - | RR | D / D | E | - | BB | - | - | - | -
Tür | 1. Obergeschoss | Flur | 37.02.04.01.04.1 | .04.01.04.1 | 37.0201.04.1 | WET |  | L | 1.01 | 2.135 | MW | 0.27 | dsT | 37 | - | - | - | III | S | X | X | - | UZ | S | außen: NCS S7010-G50Y, innen: RAL 9016 | la-b | H | - | HPL | außen: Zucchini PFLEIDERER, innen: RAL 9016 | - | X | RC2 | RR | D / K | E | - | BB | - | OTS-G | X | -
Tür | 1. Obergeschoss | Flur | 37.02.04.04.04.1 | .04.04.04.1 | 37.0204.04.1 | WET |  | R | 1.01 | 2.135 | MW | 0.27 | dsT | 37 | - | - | - | III | S | X | X | - | UZ | S | außen: NCS S7010-G50Y, innen: RAL 9016 | la-b | H | - | HPL | außen: Zucchini PFLEIDERER, innen: RAL 9016 | - | X | RC2 | RR | D / K | E | - | BB | - | OTS-G | X | -
Tür | 1. Obergeschoss | Flur | 37.02.04.05.04.1 | .04.05.04.1 | 37.0205.04.1 | WET |  | L | 1.01 | 2.135 | MW | 0.27 | ds | 37 | - | - | - | III | S | X | X | - | UZ | S | außen: NCS S7010-G50Y, innen: RAL 9016 | la-b | H | - | HPL | außen: Zucchini PFLEIDERER, innen: RAL 9016 | - | X | RC2 | RR | D / K | E | - | BB | - | OTS-G | X | -
Tür | 1. Obergeschoss | Flur | 37.02.04.06.04.1 | .04.06.04.1 | 37.0206.04.1 | WET |  | L | 1.01 | 2.135 | MW | 0.27 | ds | 37 | - | - | - | III | S | X | X | - | UZ | S | außen: NCS S7010-G50Y, innen: RAL 9016 | la-b | H | - | HPL | außen: Zucchini PFLEIDERER, innen: RAL 9016 | - | X | RC2 | RR | D / K | E | - | BB | - | OTS-G | X | -
Tür | 1. Obergeschoss | Flur | 37.02.04.09.04.1 | .04.09.04.1 | 37.0209.04.1 | WET |  | R | 1.01 | 2.135 | MW | 0.27 | ds | 37 | - | - | - | III | S | X | X | - | UZ | S | außen: NCS S7010-G50Y, innen: RAL 9016 | la-b | H | - | HPL | außen: Zucchini PFLEIDERER, innen: RAL 9016 | - | X | RC2 | RR | D / K | E | - | BB | - | OTS-G | X | -
Tür | 1. Obergeschoss | Flur | 37.02.04.10.04.1 | .04.10.04.1 | 37.0210.04.1 | WET |  | R | 1.01 | 2.135 | MW | 0.27 | ds | 37 | - | - | - | III | S | X | X | - | UZ | S | außen: NCS S7010-G50Y, innen: RAL 9016 | la-b | H | - | HPL | außen: Zucchini PFLEIDERER, innen: RAL 9016 | - | X | RC2 | RR | D / K | E | - | BB | - | OTS-G | X | -
Tür | 1. Obergeschoss | Flur | 37.02.05.02.08.1 | .05.02.08.1 | 37.0202.08.1 | WET |  | L | 1.01 | 2.135 | MW | 0.27 | dsT | 37 | - | - | - | III | S | X | X | - | UZ | S | außen: NCS S7010-G50Y, innen: RAL 9016 | la-b | H | - | HPL | außen: Zucchini PFLEIDERER, innen: RAL 9016 | - | X | RC2 | RR | D / K | E | - | BB | - | OTS-G | X | -
Tür | 1. Obergeschoss | Flur | 37.02.05.03.08.1 | .05.03.08.1 | 37.0203.08.1 | WET |  | R | 1.01 | 2.135 | MW | 0.27 | dsT | 37 | - | - | - | III | S | X | X | - | UZ | S | außen: NCS S7010-G50Y, innen: RAL 9016 | la-b | H | - | HPL | außen: Zucchini PFLEIDERER, innen: RAL 9016 | - | X | RC2 | RR | D / K | E | - | BB | - | OTS-G | X | -
Tür | 1. Obergeschoss | Flur | 37.02.05.07.08.1 | .05.07.08.1 | 37.0207.08.1 | WET |  | L | 1.01 | 2.135 | MW | 0.27 | ds | 37 | - | - | - | III | S | X | X | - | UZ | S | außen: NCS S7010-G50Y, innen: RAL 9016 | la-b | H | - | HPL | außen: Zucchini PFLEIDERER, innen: RAL 9016 | - | X | RC2 | RR | D / K | E | - | BB | - | OTS-G | X | -
Tür | 1. Obergeschoss | Flur | 37.02.05.08.08.1 | .05.08.08.1 | 37.0208.08.1 | WET |  | R | 1.01 | 2.135 | MW | 0.27 | ds | 37 | - | - | - | III | S | X | X | - | UZ | S | außen: NCS S7010-G50Y, innen: RAL 9016 | la-b | H | - | HPL | außen: Zucchini PFLEIDERER, innen: RAL 9016 | - | X | RC2 | RR | D / K | E | - | BB | - | OTS-G | X | -
Tür | 1. Obergeschoss | Schlafen 2 | 37.0201.02.1 | .02.1 | 37.02011 | WIT |  | L | 0.885 | 2.135 | GK | 0.1 | - | - | - | - | - | I | N | - | X | - | UZ | S | RAL 9016 | la-b | HW | 15 | la-w | RAL 9016 | - | - | - | RR | D / D | E | - | BB | - | - | - | -
Tür | 1. Obergeschoss | Schlafen 1 | 37.0201.03.1 | .03.1 | 37.02011 | WIT |  | R | 0.885 | 2.135 | GK | 0.1 | - | - | - | - | - | I | N | - | X | - | UZ | S | RAL 9016 | la-b | HW | 15 | la-w | RAL 9016 | - | - | - | RR | D / D | E | - | BB | - | - | - | -
Tür | 1. Obergeschoss | Flur | 37.0201.06.1 | .06.1 | 37.02011 | WIT-F |  | R | 0.885 | 2.135 | GK | 0.1 | - | - | - | - | - | I | N | - | X | x | UZ | S | RAL 9016 | la-b | HW | 20 | la-w | RAL 9016 | - | - | - | RR | D / D | E | - | PZ | - | - | - | -
Tür | 1. Obergeschoss | Flur | 37.0201.06.2 | .06.2 | 37.02012 | WIT |  | R | 0.76 | 2.135 | GK | 0.1 | - | - | - | - | - | I | N | - | X | - | UZ | S | RAL 9016 | la-b | HW | - | la-w | RAL 9016 | - | - | - | RR | D / D | E | - | BB | - | - | - | -
Tür | 1. Obergeschoss | Schlafen 2 | 37.0202.02.1 | .02.1 | 37.02021 | WIT |  | L | 0.885 | 2.135 | GK | 0.1 | - | - | - | - | - | I | N | - | X | - | UZ | S | RAL 9016 | la-b | HW | 15 | la-w | RAL 9016 | - | - | - | RR | D / D | E | - | BB | - | - | - | -
Tür | 1. Obergeschoss | Schlafen 3 | 37.0202.03.1 | .03.1 | 37.02021 | WIT |  | R | 0.885 | 2.135 | GK | 0.1 | - | - | - | - | - | I | N | - | X | - | UZ | S | RAL 9016 | la-b | HW | 15 | la-w | RAL 9016 | - | - | - | RR | D / D | E | - | BB | - | - | - | -
Tür | 1. Obergeschoss | Schlafen 1 | 37.0202.04.1 | .04.1 | 37.02021 | WIT |  | L | 0.885 | 2.135 | GK | 0.1 | - | - | - | - | - | I | N | - | X | - | UZ | S | RAL 9016 | la-b | HW | 15 | la-w | RAL 9016 | - | - | - | RR | D / D | E | - | BB | - | - | - | -
Tür | 1. Obergeschoss | Flur | 37.0202.05.1 | .05.1 | 37.02021 | WIT |  | R | 0.76 | 2.135 | GK | 0.1 | - | - | - | - | - | I | N | - | X | - | UZ | S | RAL 9016 | la-b | HW | - | la-w | RAL 9016 | - | - | - | RR | D / D | E | - | BB | - | - | - | -
Tür | 1. Obergeschoss | Flur | 37.0202.05.2 | .05.2 | 37.02022 | WIT-F |  | R | 0.885 | 2.135 | GK | 0.1 | - | - | - | - | - | I | N | - | X | x | UZ | S | RAL 9016 | la-b | HW | 20 | la-w | RAL 9016 | - | - | - | RR | D / D | E | - | SK | - | - | - | -
Tür | 1. Obergeschoss | Schlafen 2 | 37.0203.02.1 | .02.1 | 37.02031 | WIT |  | R | 0.885 | 2.135 | GK | 0.1 | - | - | - | - | - | I | N | - | X | - | UZ | S | RAL 9016 | la-b | HW | 15 | la-w | RAL 9016 | - | - | - | RR | D / D | E | - | BB | - | - | - | -
Tür | 1. Obergeschoss | Schlafen 3 | 37.0203.03.1 | .03.1 | 37.02031 | WIT |  | L | 0.885 | 2.135 | GK | 0.1 | - | - | - | - | - | I | N | - | X | - | UZ | S | RAL 9016 | la-b | HW | 15 | la-w | RAL 9016 | - | - | - | RR | D / D | E | - | BB | - | - | - | -
Tür | 1. Obergeschoss | Schlafen 1 | 37.0203.04.1 | .04.1 | 37.02031 | WIT |  | R | 0.885 | 2.135 | GK | 0.1 | - | - | - | - | - | I | N | - | X | - | UZ | S | RAL 9016 | la-b | HW | 15 | la-w | RAL 9016 | - | - | - | RR | D / D | E | - | BB | - | - | - | -
Tür | 1. Obergeschoss | Flur | 37.0203.05.1 | .05.1 | 37.02031 | WIT |  | L | 0.76 | 2.135 | GK | 0.1 | - | - | - | - | - | I | N | - | X | - | UZ | S | RAL 9016 | la-b | HW | - | la-w | RAL 9016 | - | - | - | RR | D / D | E | - | BB | - | - | - | -
Tür | 1. Obergeschoss | Flur | 37.0203.05.2 | .05.2 | 37.02032 | WIT-F |  | L | 0.885 | 2.135 | GK | 0.1 | - | - | - | - | - | I | N | - | X | x | UZ | S | RAL 9016 | la-b | HW | 20 | la-w | RAL 9016 | - | - | - | RR | D / D | E | - | SK | - | - | - | -
Tür | 1. Obergeschoss | Schlafen 2 | 37.0204.02.1 | .02.1 | 37.02041 | WIT |  | R | 0.885 | 2.135 | GK | 0.1 | - | - | - | - | - | I | N | - | X | - | UZ | S | RAL 9016 | la-b | HW | 15 | la-w | RAL 9016 | - | - | - | RR | D / D | E | - | BB | - | - | - | -
Tür | 1. Obergeschoss | Schlafen 1 | 37.0204.03.1 | .03.1 | 37.02041 | WIT |  | L | 0.885 | 2.135 | GK | 0.1 | - | - | - | - | - | I | N | - | X | - | UZ | S | RAL 9016 | la-b | HW | 15 | la-w | RAL 9016 | - | - | - | RR | D / D | E | - | BB | - | - | - | -
Tür | 1. Obergeschoss | Flur | 37.0204.06.1 | .06.1 | 37.02041 | WIT-F |  | L | 0.885 | 2.135 | GK | 0.1 | - | - | - | - | - | I | N | - | X | x | UZ | S | RAL 9016 | la-b | HW | 20 | la-w | RAL 9016 | - | - | - | RR | D / D | E | - | PZ | - | - | - | -
Tür | 1. Obergeschoss | Flur | 37.0204.06.2 | .06.2 | 37.02042 | WIT |  | L | 0.76 | 2.135 | GK | 0.1 | - | - | - | - | - | I | N | - | X | - | UZ | S | RAL 9016 | la-b | HW | - | la-w | RAL 9016 | - | - | - | RR | D / D | E | - | BB | - | - | - | -
Tür | 1. Obergeschoss | Bad | 37.0205.03.1 | .03.1 | 37.02051 | WIT-F |  | R | 0.76 | 2.135 | GK | 0.1 | - | - | - | - | - | I | N | - | X | x | UZ | S | RAL 9016 | la-b | HW | 20 | la-w | RAL 9016 | - | - | - | RR | D / D | E | - | PZ | - | - | - | -
Tür | 1. Obergeschoss | Schlafen 2 | 37.0206.02.1 | .02.1 | 37.02061 | WIT |  | L | 0.885 | 2.135 | GK | 0.1 | - | - | - | - | - | I | N | - | X | - | UZ | S | RAL 9016 | la-b | HW | 15 | la-w | RAL 9016 | - | - | - | RR | D / D | E | - | BB | - | - | - | -
Tür | 1. Obergeschoss | Schlafen 1 | 37.0206.03.1 | .03.1 | 37.02061 | WIT |  | R | 0.885 | 2.135 | GK | 0.1 | - | - | - | - | - | I | N | - | X | - | UZ | S | RAL 9016 | la-b | HW | 15 | la-w | RAL 9016 | - | - | - | RR | D / D | E | - | BB | - | - | - | -
Tür | 1. Obergeschoss | Flur | 37.0206.06.1 | .06.1 | 37.02061 | WIT-F |  | R | 0.885 | 2.135 | GK | 0.1 | - | - | - | - | - | I | N | - | X | x | UZ | S | RAL 9016 | la-b | HW | 20 | la-w | RAL 9016 | - | - | - | RR | D / D | E | - | PZ | - | - | - | -
Tür | 1. Obergeschoss | Flur | 37.0206.06.2 | .06.2 | 37.02062 | WIT |  | L | 0.76 | 2.135 | GK | 0.1 | - | - | - | - | - | I | N | - | X | - | UZ | S | RAL 9016 | la-b | HW | - | la-w | RAL 9016 | - | - | - | RR | D / D | E | - | BB | - | - | - | -
Tür | 1. Obergeschoss | Schlafen 2 | 37.0207.02.1 | .02.1 | 37.02071 | WIT |  | L | 0.885 | 2.135 | GK | 0.1 | - | - | - | - | - | I | N | - | X | - | UZ | S | RAL 9016 | la-b | HW | 15 | la-w | RAL 9016 | - | - | - | RR | D / D | E | - | BB | - | - | - | -
Tür | 1. Obergeschoss | Schlafen 3 | 37.0207.03.1 | .03.1 | 37.02071 | WIT |  | R | 0.885 | 2.135 | GK | 0.1 | - | - | - | - | - | I | N | - | X | - | UZ | S | RAL 9016 | la-b | HW | 15 | la-w | RAL 9016 | - | - | - | RR | D / D | E | - | BB | - | - | - | -
Tür | 1. Obergeschoss | Schlafen 1 | 37.0207.04.1 | .04.1 | 37.02071 | WIT |  | L | 0.885 | 2.135 | GK | 0.1 | - | - | - | - | - | I | N | - | X | - | UZ | S | RAL 9016 | la-b | HW | 15 | la-w | RAL 9016 | - | - | - | RR | D / D | E | - | BB | - | - | - | -
Tür | 1. Obergeschoss | Flur | 37.0207.05.1 | .05.1 | 37.02071 | WIT |  | R | 0.76 | 2.135 | GK | 0.1 | - | - | - | - | - | I | N | - | X | - | UZ | S | RAL 9016 | la-b | HW | - | la-w | RAL 9016 | - | - | - | RR | D / D | E | - | BB | - | - | - | -
Tür | 1. Obergeschoss | Flur | 37.0207.05.2 | .05.2 | 37.02072 | WIT-F |  | R | 0.885 | 2.135 | GK | 0.1 | - | - | - | - | - | I | N | - | X | x | UZ | S | RAL 9016 | la-b | HW | 20 | la-w | RAL 9016 | - | - | - | RR | D / D | E | - | PZ | - | - | - | -
Tür | 1. Obergeschoss | Schlafen 2 | 37.0208.02.1 | .02.1 | 37.02081 | WIT |  | R | 0.885 | 2.135 | GK | 0.1 | - | - | - | - | - | I | N | - | X | - | UZ | S | RAL 9016 | la-b | HW | 15 | la-w | RAL 9016 | - | - | - | RR | D / D | E | - | BB | - | - | - | -
Tür | 1. Obergeschoss | Schlafen 3 | 37.0208.03.1 | .03.1 | 37.02081 | WIT |  | L | 0.885 | 2.135 | GK | 0.1 | - | - | - | - | - | I | N | - | X | - | UZ | S | RAL 9016 | la-b | HW | 15 | la-w | RAL 9016 | - | - | - | RR | D / D | E | - | BB | - | - | - | -
Tür | 1. Obergeschoss | Schlafen 1 | 37.0208.04.1 | .04.1 | 37.02081 | WIT |  | R | 0.885 | 2.135 | GK | 0.1 | - | - | - | - | - | I | N | - | X | - | UZ | S | RAL 9016 | la-b | HW | 15 | la-w | RAL 9016 | - | - | - | RR | D / D | E | - | BB | - | - | - | -
Tür | 1. Obergeschoss | Flur | 37.0208.05.1 | .05.1 | 37.02081 | WIT |  | L | 0.76 | 2.135 | GK | 0.1 | - | - | - | - | - | I | N | - | X | - | UZ | S | RAL 9016 | la-b | HW | - | la-w | RAL 9016 | - | - | - | RR | D / D | E | - | BB | - | - | - | -
Tür | 1. Obergeschoss | Flur | 37.0208.05.2 | .05.2 | 37.02082 | WIT-F |  | L | 0.885 | 2.135 | GK | 0.1 | - | - | - | - | - | I | N | - | X | x | UZ | S | RAL 9016 | la-b | HW | 20 | la-w | RAL 9016 | - | - | - | RR | D / D | E | - | PZ | - | - | - | -
Tür | 1. Obergeschoss | Schlafen | 37.0209.02.1 | .02.1 | 37.02091 | WIT |  | R | 0.885 | 2.135 | GK | 0.1 | - | - | - | - | - | I | N | - | X | - | UZ | S | RAL 9016 | la-b | HW | 15 | la-w | RAL 9016 | - | - | - | RR | D / D | E | - | BB | - | - | - | -
Tür | 1. Obergeschoss | Flur | 37.0209.05.1 | .05.1 | 37.02091 | WIT-F |  | L | 0.885 | 2.135 | GK | 0.1 | - | - | - | - | - | I | N | - | X | x | UZ | S | RAL 9016 | la-b | HW | 20 | la-w | RAL 9016 | - | - | - | RR | D / D | E | - | PZ | - | - | - | -
Tür | 1. Obergeschoss | Flur | 37.0209.05.2 | .05.2 | 37.02092 | WIT |  | L | 0.625 | 2.135 | GK | 0.1 | - | - | - | - | - | I | N | - | X | - | UZ | S | RAL 9016 | la-b | HW | - | la-w | RAL 9016 | - | - | - | RR | D / D | E | - | BB | - | - | - | -
Tür | 1. Obergeschoss | Schlafen | 37.0210.02.1 | .02.1 | 37.02101 | WIT |  | R | 0.885 | 2.135 | GK | 0.1 | - | - | - | - | - | I | N | - | X | - | UZ | S | RAL 9016 | la-b | HW | 15 | la-w | RAL 9016 | - | - | - | RR | D / D | E | - | BB | - | - | - | -
Tür | 1. Obergeschoss | Flur | 37.0210.05.1 | .05.1 | 37.02101 | WIT-F |  | L | 0.885 | 2.135 | GK | 0.1 | - | - | - | - | - | I | N | - | X | x | UZ | S | RAL 9016 | la-b | HW | 20 | la-w | RAL 9016 | - | - | - | RR | D / D | E | - | PZ | - | - | - | -
Tür | 1. Obergeschoss | Flur | 37.0210.05.2 | .05.2 | 37.02102 | WIT |  | L | 0.625 | 2.135 | GK | 0.1 | - | - | - | - | - | I | N | - | X | - | UZ | S | RAL 9016 | la-b | HW | - | la-w | RAL 9016 | - | - | - | RR | D / D | E | - | BB | - | - | - | -
Tür | 2. Obergeschoss | Wohnen | 01.02.00.33.0301.01.1 | 33.0301.01.1 | 01.02.00.1 | WET | 1 | L | 1.01 | 2.135 | MW | 0.27 | dsT | 37 | - | - | - | III | S | X | X | - | UZ | S | außen: NCS S7010-G50Y, innen: RAL 9016 | la-b | H | - | HPL | außen: Zucchini PFLEIDERER, innen: RAL 9016 | - | X | RC2 | SB | D / K | E | - | PZ | - | OTS-G | X | -
Tür | 2. Obergeschoss | Schlafen 4 | 01.02.00.33.0301.02.1 | 33.0301.02.1 | 01.02.00.1 | WIT | 1 | L | 0.885 | 2.135 | GK | 0.1 | - | - | - | - | - | I | N | - | X | - | UZ | S | RAL 9016 | la-b | HW | 15 | la-w | RAL 9016 | - | - | - | RR | D / D | E | - | BB | - | - | - | -
Tür | 2. Obergeschoss | Schlafen 3 | 01.02.00.33.0301.04.1 | 33.0301.04.1 | 01.02.00.1 | WIT | 1 | R | 0.885 | 2.135 | GK | 0.1 | - | - | - | - | - | I | N | - | X | - | UZ | S | RAL 9016 | la-b | HW | 15 | la-w | RAL 9016 | - | - | - | RR | D / D | E | - | BB | - | - | - | -
Tür | 2. Obergeschoss | Schlafen 1 | 01.02.00.33.0301.05.1 | 33.0301.05.1 | 01.02.00.1 | WIT | 1 | L | 0.885 | 2.135 | GK | 0.1 | - | - | - | - | - | I | N | - | X | - | - | - | RAL 9016 | la-b | HW | 15 | la-w | RAL 9016 | - | - | - | RR | D / D | E | - | BB | - | - | - | -
Tür | 2. Obergeschoss | Schlafen 2 | 01.02.00.33.0301.06.1 | 33.0301.06.1 | 01.02.00.1 | WIT | 1 | L | 0.885 | 2.135 | GK | 0.1 | - | - | - | - | - | I | N | - | X | - | UZ | S | RAL 9016 | la-b | HW | 15 | la-w | RAL 9016 | - | - | - | RR | D / D | E | - | BB | - | - | - | -
Tür | 2. Obergeschoss | Flur | 01.02.00.33.0301.08.2 | 33.0301.08.2 | 01.02.00.2 | WIT-F | 1 | R | 0.885 | 2.135 | GK | 0.1 | - | - | - | - | - | I | N | - | X | x | UZ | S | RAL 9016 | la-b | HW | 20 | la-w | RAL 9016 | - | - | - | RR | D / D | E | - | SK | - | - | - | -
Tür | 2. Obergeschoss | Flur | 01.02.00.33.0301.08.3 | 33.0301.08.3 | 01.02.00.3 | WIT | 1 | L | 0.76 | 2.135 | GK | 0.1 | - | - | - | - | - | I | N | - | X | - | UZ | S | RAL 9016 | la-b | HW | - | la-w | RAL 9016 | - | - | - | RR | D / D | E | - | BB | - | - | - | -
Tür | 2. Obergeschoss | Bad | 01.02.00.33.0301.09.1 | 33.0301.09.1 | 01.02.00.1 | WIT-F | 1 | L | 0.885 | 2.135 | GK | 0.1 | - | - | - | - | - | I | N | - | X | x | UZ | S | RAL 9016 | la-b | HW | 20 | la-w | RAL 9016 | - | - | - | RR | D / D | E | - | SK | - | - | - | -
Tür | 2. Obergeschoss | Gemeinschaftsraum | 01.02.00.33.0302.01.2 | 33.0302.01.2 | 01.02.00.2 | WET | 1 | R | 1.01 | 2.135 | MW | 0.27 | T30 RS | 40 | - | - | - | III | S | X | X | - | UZ | S | außen: NCS S7010-G50Y, innen: RAL 9016 | la-b | H | - | HPL | außen: Zucchini PFLEIDERER, innen: RAL 9016 | - | X | RC2 | SB | D / K | E | - | PZ | - | OTS-G | X | -
Tür | 2. Obergeschoss | Gemeinschaftsküche | 01.02.00.33.0302.02.1 | 33.0302.02.1 | 01.02.00.1 | WET | 1 | R | 1.01 | 2.135 | MW | 0.27 | T30 RS | 40 | - | - | - | III | S | X | X | - | UZ | S | außen: NCS S7010-G50Y, innen: RAL 9016 | la-b | H | - | HPL | außen: Zucchini PFLEIDERER, innen: RAL 9016 | - | X | RC2 | SB | D / K | E | - | PZ | - | OTS-G | X | -
Tür | 2. Obergeschoss | Schlafen 5 | 01.02.00.33.0302.03.1 | 33.0302.03.1 | 01.02.00.1 | WIT | 1 | R | 0.885 | 2.135 | GK | 0.1 | - | - | - | - | - | I | N | - | X | - | UZ | S | RAL 9016 | la-b | HW | 15 | la-w | RAL 9016 | - | - | - | RR | D / D | E | - | BB | - | - | - | -
Tür | 2. Obergeschoss | Schlafen 5 | 01.02.00.33.0302.03.2 | 33.0302.03.2 | 01.02.00.2 | WIT-F | 1 | R | 0.885 | 2.135 | GK | 0.1 | - | - | - | - | - | I | N | - | X | x | UZ | S | RAL 9016 | la-b | HW | 20 | la-w | RAL 9016 | - | - | - | RR | D / D | E | - | SK | - | - | - | -
Tür | 2. Obergeschoss | Schlafen 4 | 01.02.00.33.0302.04.1 | 33.0302.04.1 | 01.02.00.1 | WIT | 1 | L | 0.885 | 2.135 | GK | 0.1 | - | - | - | - | - | I | N | - | X | - | UZ | S | RAL 9016 | la-b | HW | 20 | la-w | RAL 9016 | - | - | - | RR | D / D | E | - | BB | - | - | - | -
Tür | 2. Obergeschoss | Schlafen 4 | 01.02.00.33.0302.04.2 | 33.0302.04.2 | 01.02.00.2 | WIT-F | 1 | L | 0.885 | 2.135 | GK | 0.1 | - | - | - | - | - | I | N | - | X | x | UZ | S | RAL 9016 | la-b | HW | 15 | la-w | RAL 9016 | - | - | - | RR | D / D | E | - | SK | - | - | - | -
Tür | 2. Obergeschoss | Schlafen 6 | 01.02.00.33.0302.05.1 | 33.0302.05.1 | 01.02.00.1 | WIT | 1 | L | 0.885 | 2.135 | GK | 0.1 | - | - | - | - | - | I | N | - | X | - | UZ | S | RAL 9016 | la-b | HW | 15 | la-w | RAL 9016 | - | - | - | RR | D / D | E | - | BB | - | - | - | -
Tür | 2. Obergeschoss | Schlafen 6 | 01.02.00.33.0302.05.2 | 33.0302.05.2 | 01.02.00.2 | WIT-F | 1 | L | 0.885 | 2.135 | GK | 0.1 | - | - | - | - | - | I | N | - | X | x | UZ | S | RAL 9016 | la-b | HW | 20 | la-w | RAL 9016 | - | - | - | RR | D / D | E | - | SK | - | - | - | -
Tür | 2. Obergeschoss | Schlafen 7 | 01.02.00.33.0302.06.1 | 33.0302.06.1 | 01.02.00.1 | WIT | 1 | R | 0.885 | 2.135 | GK | 0.1 | - | - | - | - | - | I | N | - | X | - | UZ | S | RAL 9016 | la-b | HW | 15 | la-w | RAL 9016 | - | - | - | RR | D / D | E | - | BB | - | - | - | -
Tür | 2. Obergeschoss | Schlafen 7 | 01.02.00.33.0302.06.2 | 33.0302.06.2 | 01.02.00.2 | WIT-F | 1 | R | 0.885 | 2.135 | GK | 0.1 | - | - | - | - | - | I | N | - | X | x | UZ | S | RAL 9016 | la-b | HW | 20 | la-w | RAL 9016 | - | - | - | RR | D / D | E | - | SK | - | - | - | -
Tür | 2. Obergeschoss | Schlafen 1 | 01.02.00.33.0302.07.1 | 33.0302.07.1 | 01.02.00.1 | WIT | 1 | R | 0.885 | 2.135 | GK | 0.1 | - | - | - | - | - | I | N | - | X | - | UZ | S | RAL 9016 | la-b | HW | 15 | la-w | RAL 9016 | - | - | - | RR | D / D | E | - | BB | - | - | - | -
Tür | 2. Obergeschoss | Schlafen 1 | 01.02.00.33.0302.07.2 | 33.0302.07.2 | 01.02.00.2 | WIT-F | 1 | L | 0.885 | 2.135 | GK | 0.1 | - | - | - | - | - | I | N | - | X | x | UZ | S | RAL 9016 | la-b | HW | 20 | la-w | RAL 9016 | - | - | - | RR | D / D | E | - | SK | - | - | - | -
Tür | 2. Obergeschoss | Schlafen 2 | 01.02.00.33.0302.08.1 | 33.0302.08.1 | 01.02.00.1 | WIT | 1 | R | 0.885 | 2.135 | GK | 0.1 | - | - | - | - | - | I | N | - | X | - | UZ | S | RAL 9016 | la-b | HW | 15 | la-w | RAL 9016 | - | - | - | RR | D / D | E | - | BB | - | - | - | -
Tür | 2. Obergeschoss | Schlafen 2 | 01.02.00.33.0302.08.2 | 33.0302.08.2 | 01.02.00.2 | WIT-F | 1 | R | 0.885 | 2.135 | GK | 0.1 | - | - | - | - | - | I | N | - | X | x | UZ | S | RAL 9016 | la-b | HW | 20 | la-w | RAL 9016 | - | - | - | RR | D / D | E | - | SK | - | - | - | -
Tür | 2. Obergeschoss | Schlafen 3 | 01.02.00.33.0302.09.1 | 33.0302.09.1 | 01.02.00.1 | WIT | 1 | R | 0.885 | 2.135 | GK | 0.1 | - | - | - | - | - | I | N | - | X | - | UZ | S | RAL 9016 | la-b | HW | 15 | la-w | RAL 9016 | - | - | - | RR | D / D | E | - | BB | - | - | - | -
Tür | 2. Obergeschoss | Schlafen 3 | 01.02.00.33.0302.09.2 | 33.0302.09.2 | 01.02.00.2 | WIT-F | 1 | L | 0.885 | 2.135 | GK | 0.1 | - | - | - | - | - | I | N | - | X | x | UZ | S | RAL 9016 | la-b | HW | 20 | la-w | RAL 9016 | - | - | - | RR | D / D | E | - | SK | - | - | - | -
Tür | 2. Obergeschoss | Schlafen 8 | 01.02.00.33.0302.10.1 | 33.0302.10.1 | 01.02.00.1 | WIT | 1 | L | 0.885 | 2.135 | GK | 0.1 | - | - | - | - | - | I | N | - | X | - | UZ | S | RAL 9016 | la-b | HW | 15 | la-w | RAL 9016 | - | - | - | RR | D / D | E | - | BB | - | - | - | -
Tür | 2. Obergeschoss | Schlafen 8 | 01.02.00.33.0302.10.2 | 33.0302.10.2 | 01.02.00.2 | WIT-F | 1 | L | 0.885 | 2.135 | GK | 0.1 | - | - | - | - | - | I | N | - | X | x | UZ | S | RAL 9016 | la-b | HW | 20 | la-w | RAL 9016 | - | - | - | RR | D / D | E | - | SK | - | - | - | -
Tür | 2. Obergeschoss | Flur | 01.02.00.33.0302.11.3 | 33.0302.11.3 | 01.02.00.3 | WIT-F | 1 | L | 0.785 | 2.135 | GK | 0.1 | - | - | - | - | - | I | N | - | X | x | UZ | S | RAL 9016 | la-b | HW | 20 | la-w | RAL 9016 | - | - | - | RR | D / D | E | - | BB | - | - | - | -
Tür | 2. Obergeschoss | Flur | 01.02.00.33.0302.11.4 | 33.0302.11.4 | 01.02.00.4 | WIT-F | 1 | R | 0.76 | 2.135 | GK | 0.1 | - | - | - | - | - | I | N | - | X | x | UZ | S | RAL 9016 | la-b | HW | 20 | la-w | RAL 9016 | - | - | - | RR | D / D | E | - | SK | - | - | - | -
Tür | 2. Obergeschoss | Schlafen 1 | 01.02.00.34.0301.02.1 | 34.0301.02.1 | 01.02.00.1 | WIT | 1 | R | 0.885 | 2.135 | GK | 0.1 | - | - | - | - | - | I | N | - | X | - | UZ | S | RAL 9016 | la-b | HW | 15 | la-w | RAL 9016 | - | - | - | RR | D / D | E | - | BB | - | - | - | -
Tür | 2. Obergeschoss | Schlafen 2 | 01.02.00.34.0301.03.1 | 34.0301.03.1 | 01.02.00.1 | WIT | 1 | R | 0.885 | 2.135 | GK | 0.1 | - | - | - | - | - | I | N | - | X | - | UZ | S | RAL 9016 | la-b | HW | 15 | la-w | RAL 9016 | - | - | - | RR | D / D | E | - | BB | - | - | - | -
Tür | 2. Obergeschoss | Flur | 01.02.00.34.0301.04.2 | 34.0301.04.2 | 01.02.00.2 | WIT-F | 1 | R | 0.885 | 2.135 | GK | 0.1 | - | - | - | - | - | I | N | - | X | x | UZ | S | RAL 9016 | la-b | HW | 20 | la-w | RAL 9016 | - | - | - | RR | D / D | E | - | SK | - | - | - | -
Tür | 2. Obergeschoss | Flur | 01.02.00.34.0301.04.3 | 34.0301.04.3 | 01.02.00.3 | WIT | 1 | L | 0.76 | 2.135 | GK | 0.1 | - | - | - | - | - | I | N | - | X | - | UZ | S | RAL 9016 | la-b | HW | - | la-w | RAL 9016 | - | - | - | RR | D / D | E | - | BB | - | - | - | -
Tür | 2. Obergeschoss | Schlafen 4 | 01.02.00.34.0301.05.1 | 34.0301.05.1 | 01.02.00.1 | WIT | 1 | L | 0.885 | 2.135 | GK | 0.1 | - | - | - | - | - | I | N | - | X | - | UZ | S | RAL 9016 | la-b | HW | 15 | la-w | RAL 9016 | - | - | - | RR | D / D | E | - | BB | - | - | - | -
Tür | 2. Obergeschoss | Schlafen 5 | 01.02.00.34.0301.06.1 | 34.0301.06.1 | 01.02.00.1 | WIT | 1 | L | 0.885 | 2.135 | GK | 0.1 | - | - | - | - | - | I | N | - | X | - | UZ | S | RAL 9016 | la-b | HW | 15 | la-w | RAL 9016 | - | - | - | RR | D / D | E | - | BB | - | - | - | -
Tür | 2. Obergeschoss | Schlafen 3 | 01.02.00.34.0301.07.1 | 34.0301.07.1 | 01.02.00.1 | WIT | 1 | L | 0.885 | 2.135 | GK | 0.1 | - | - | - | - | - | I | N | - | X | - | UZ | S | RAL 9016 | la-b | HW | 15 | la-w | RAL 9016 | - | - | - | RR | D / D | E | - | BB | - | - | - | -
Tür | 2. Obergeschoss | Bad | 01.02.00.34.0301.09.1 | 34.0301.09.1 | 01.02.00.1 | WIT-F | 1 | R | 0.885 | 2.135 | GK | 0.1 | - | - | - | - | - | I | N | - | X | x | UZ | S | RAL 9016 | la-b | HW | 20 | la-w | RAL 9016 | - | - | - | RR | D / D | E | - | SK | - | - | - | -
Tür | 2. Obergeschoss | Flur | 01.02.00.34.0301.11.1 | 34.0301.11.1 | 01.02.00.1 | WET | 1 | L | 1.01 | 2.135 | MW | 0.27 | T30 RS | 37 | - | - | - | III | S | X | X | - | UZ | S | außen: NCS S7010-G50Y, innen: RAL 9016 | la-b | H | - | HPL | außen: Zucchini PFLEIDERER, innen: RAL 9016 | - | X | RC2 | SB | D / K | E | - | PZ | - | OTS-G | X | -
Tür | 2. Obergeschoss | Wohnen | 01.02.00.34.0302.01.2 | 34.0302.01.2 | 01.02.00.2 | WIT | 1 | L | 0.76 | 2.135 | GK | 0.1 | - | - | - | - | - | I | N | - | X | - | UZ | S | RAL 9016 | la-b | HW | - | la-w | RAL 9016 | - | - | - | RR | D / D | E | - | BB | - | - | - | -
Tür | 2. Obergeschoss | Schlafen 1 | 01.02.00.34.0302.02.1 | 34.0302.02.1 | 01.02.00.1 | WIT | 1 | R | 0.885 | 2.135 | GK | 0.1 | - | - | - | - | - | I | N | - | X | - | UZ | S | RAL 9016 | la-b | HW | 15 | la-w | RAL 9016 | - | - | - | RR | D / D | E | - | BB | - | - | - | -
Tür | 2. Obergeschoss | Schlafen 2 | 01.02.00.34.0302.03.1 | 34.0302.03.1 | 01.02.00.1 | WIT | 1 | R | 0.885 | 2.135 | GK | 0.1 | - | - | - | - | - | I | N | - | X | - | UZ | S | RAL 9016 | la-b | HW | 15 | la-w | RAL 9016 | - | - | - | RR | D / D | E | - | BB | - | - | - | -
Tür | 2. Obergeschoss | Schlafen 5 | 01.02.00.34.0302.04.1 | 34.0302.04.1 | 01.02.00.1 | WIT | 1 | L | 0.885 | 2.135 | GK | 0.1 | - | - | - | - | - | I | N | - | X | - | UZ | S | RAL 9016 | la-b | HW | 15 | la-w | RAL 9016 | - | - | - | RR | D / D | E | - | BB | - | - | - | -
Tür | 2. Obergeschoss | Schlafen 4 | 01.02.00.34.0302.05.1 | 34.0302.05.1 | 01.02.00.1 | WIT | 1 | R | 0.885 | 2.135 | GK | 0.1 | - | - | - | - | - | I | N | - | X | - | UZ | S | RAL 9016 | la-b | HW | 15 | la-w | RAL 9016 | - | - | - | RR | D / D | E | - | BB | - | - | - | -
Tür | 2. Obergeschoss | Schlafen 3 | 01.02.00.34.0302.06.1 | 34.0302.06.1 | 01.02.00.1 | WIT | 1 | L | 0.885 | 2.135 | GK | 0.1 | - | - | - | - | - | I | N | - | X | - | UZ | S | RAL 9016 | la-b | HW | 15 | la-w | RAL 9016 | - | - | - | RR | D / D | E | - | BB | - | - | - | -
Tür | 2. Obergeschoss | Flur | 01.02.00.34.0302.08.1 | 34.0302.08.1 | 01.02.00.1 | WET | 1 | R | 1.01 | 2.135 | STB | 0.27 | T30 RS | 37 | - | - | - | III | S | X | X | - | UZ | S | außen: NCS S7010-G50Y, innen: RAL 9016 | la-b | H | - | HPL | außen: Zucchini PFLEIDERER, innen: RAL 9016 | - | X | RC2 | SB | D / K | E | - | PZ | - | OTS-G | X | -
Tür | 2. Obergeschoss | Bad | 01.02.00.34.0302.10.1 | 34.0302.10.1 | 01.02.00.1 | WIT-F | 1 | L | 0.885 | 2.135 | GK | 0.1 | - | - | - | - | - | I | N | - | X | x | UZ | S | RAL 9016 | la-b | HW | 20 | la-w | RAL 9016 | - | - | - | RR | D / D | E | - | SK | - | - | - | -
Tür | 2. Obergeschoss | Flur | 01.02.00.34.0302.11.3 | 34.0302.11.3 | 01.02.00.3 | WIT-F | 1 | R | 0.885 | 2.135 | GK | 0.1 | - | - | - | - | - | I | N | - | X | x | UZ | S | RAL 9016 | la-b | HW | 20 | la-w | RAL 9016 | - | - | - | RR | D / D | E | - | SK | - | - | - | -
Tür | 2. Obergeschoss | Flur | 01.02.00.34.0302.11.4 | 34.0302.11.4 | 01.02.00.4 | WIT-F | 1 | R | 0.76 | 2.135 | GK | 0.1 | - | - | - | - | - | I | N | - | X | x | UZ | S | RAL 9016 | la-b | HW | - | la-w | RAL 9016 | - | - | - | RR | D / D | E | - | BB | - | - | - | -
Tür | 2. Obergeschoss | Flur | 35.03.04.01.04.1 | .04.01.04.1 | 35.0301.04.1 | WET |  | L | 1.01 | 2.135 | MW | 0.27 | dsT | 37 | - | - | - | III | S | X | X | - | UZ | S | außen: NCS S7010-G50Y, innen: RAL 9016 | la-b | H | - | HPL | außen: Zucchini PFLEIDERER, innen: RAL 9016 | - | X | RC2 | RR | D / K | E | - | BB | - | OTS-G | X | -
Tür | 2. Obergeschoss | Flur | 35.03.04.04.04.1 | .04.04.04.1 | 35.0304.04.1 | WET |  | R | 1.01 | 2.135 | MW | 0.27 | dsT | 37 | - | - | - | III | S | X | X | - | UZ | S | außen: NCS S7010-G50Y, innen: RAL 9016 | la-b | H | - | HPL | außen: Zucchini PFLEIDERER, innen: RAL 9016 | - | X | RC2 | RR | D / K | E | - | BB | - | OTS-G | X | -
Tür | 2. Obergeschoss | Flur | 35.03.04.05.04.1 | .04.05.04.1 | 35.0305.04.1 | WET |  | L | 1.01 | 2.135 | MW | 0.27 | ds | 37 | - | - | - | III | S | X | X | - | UZ | S | außen: NCS S7010-G50Y, innen: RAL 9016 | la-b | H | - | HPL | außen: Zucchini PFLEIDERER, innen: RAL 9016 | - | X | RC2 | RR | D / K | E | - | BB | - | OTS-G | X | -
Tür | 2. Obergeschoss | Flur | 35.03.04.06.04.1 | .04.06.04.1 | 35.0306.04.1 | WET |  | L | 1.01 | 2.135 | MW | 0.27 | ds | 37 | - | - | - | III | S | X | X | - | UZ | S | außen: NCS S7010-G50Y, innen: RAL 9016 | la-b | H | - | HPL | außen: Zucchini PFLEIDERER, innen: RAL 9016 | - | X | RC2 | RR | D / K | E | - | BB | - | OTS-G | X | -
Tür | 2. Obergeschoss | Flur | 35.03.04.09.04.1 | .04.09.04.1 | 35.0309.04.1 | WET |  | R | 1.01 | 2.135 | MW | 0.27 | ds | 37 | - | - | - | III | S | X | X | - | UZ | S | außen: NCS S7010-G50Y, innen: RAL 9016 | la-b | H | - | HPL | außen: Zucchini PFLEIDERER, innen: RAL 9016 | - | X | RC2 | RR | D / K | E | - | BB | - | OTS-G | X | -
Tür | 2. Obergeschoss | Flur | 35.03.04.10.04.1 | .04.10.04.1 | 35.0310.04.1 | WET |  | R | 1.01 | 2.135 | MW | 0.27 | ds | 37 | - | - | - | III | S | X | X | - | UZ | S | außen: NCS S7010-G50Y, innen: RAL 9016 | la-b | H | - | HPL | außen: Zucchini PFLEIDERER, innen: RAL 9016 | - | X | RC2 | RR | D / K | E | - | BB | - | OTS-G | X | -
Tür | 2. Obergeschoss | Flur | 35.03.05.02.08.1 | .05.02.08.1 | 35.0302.08.1 | WET |  | L | 1.01 | 2.135 | MW | 0.27 | dsT | 37 | - | - | - | III | S | X | X | - | UZ | S | außen: NCS S7010-G50Y, innen: RAL 9016 | la-b | H | - | HPL | außen: Zucchini PFLEIDERER, innen: RAL 9016 | - | X | RC2 | RR | D / K | E | - | BB | - | OTS-G | X | -
Tür | 2. Obergeschoss | Flur | 35.03.05.03.08.1 | .05.03.08.1 | 35.0303.08.1 | WET |  | R | 1.01 | 2.135 | MW | 0.27 | dsT | 37 | - | - | - | III | S | X | X | - | UZ | S | außen: NCS S7010-G50Y, innen: RAL 9016 | la-b | H | - | HPL | außen: Zucchini PFLEIDERER, innen: RAL 9016 | - | X | RC2 | RR | D / K | E | - | BB | - | OTS-G | X | -
Tür | 2. Obergeschoss | Flur | 35.03.05.07.08.1 | .05.07.08.1 | 35.0307.08.1 | WET |  | L | 1.01 | 2.135 | MW | 0.27 | ds | 37 | - | - | - | III | S | X | X | - | UZ | S | außen: NCS S7010-G50Y, innen: RAL 9016 | la-b | H | - | HPL | außen: Zucchini PFLEIDERER, innen: RAL 9016 | - | X | RC2 | RR | D / K | E | - | BB | - | OTS-G | X | -
Tür | 2. Obergeschoss | Flur | 35.03.05.08.08.1 | .05.08.08.1 | 35.0308.08.1 | WET |  | R | 1.01 | 2.135 | MW | 0.27 | ds | 37 | - | - | - | III | S | X | X | - | UZ | S | außen: NCS S7010-G50Y, innen: RAL 9016 | la-b | H | - | HPL | außen: Zucchini PFLEIDERER, innen: RAL 9016 | - | X | RC2 | RR | D / K | E | - | BB | - | OTS-G | X | -
Tür | 2. Obergeschoss | Schlafen 2 | 35.0301.02.1 | .02.1 | 35.03011 | WIT |  | L | 0.885 | 2.135 | GK | 0.1 | - | - | - | - | - | I | N | - | X | - | UZ | S | RAL 9016 | la-b | HW | 15 | la-w | RAL 9016 | - | - | - | RR | D / D | E | - | BB | - | - | - | -
Tür | 2. Obergeschoss | Schlafen 1 | 35.0301.03.1 | .03.1 | 35.03011 | WIT |  | R | 0.885 | 2.135 | GK | 0.1 | - | - | - | - | - | I | N | - | X | - | UZ | S | RAL 9016 | la-b | HW | 15 | la-w | RAL 9016 | - | - | - | RR | D / D | E | - | BB | - | - | - | -
Tür | 2. Obergeschoss | Flur | 35.0301.06.1 | .06.1 | 35.03011 | WIT-F |  | R | 0.885 | 2.135 | GK | 0.1 | - | - | - | - | - | I | N | - | X | x | UZ | S | RAL 9016 | la-b | HW | 20 | la-w | RAL 9016 | - | - | - | RR | D / D | E | - | PZ | - | - | - | -
Tür | 2. Obergeschoss | Flur | 35.0301.06.2 | .06.2 | 35.03012 | WIT |  | R | 0.76 | 2.135 | GK | 0.1 | - | - | - | - | - | I | N | - | X | - | UZ | S | RAL 9016 | la-b | HW | - | la-w | RAL 9016 | - | - | - | RR | D / D | E | - | BB | - | - | - | -
Tür | 2. Obergeschoss | Schlafen 2 | 35.0302.02.1 | .02.1 | 35.03021 | WIT |  | L | 0.885 | 2.135 | GK | 0.1 | - | - | - | - | - | I | N | - | X | - | UZ | S | RAL 9016 | la-b | HW | 15 | la-w | RAL 9016 | - | - | - | RR | D / D | E | - | BB | - | - | - | -
Tür | 2. Obergeschoss | Schlafen 3 | 35.0302.03.1 | .03.1 | 35.03021 | WIT |  | R | 0.885 | 2.135 | GK | 0.1 | - | - | - | - | - | I | N | - | X | - | UZ | S | RAL 9016 | la-b | HW | 15 | la-w | RAL 9016 | - | - | - | RR | D / D | E | - | BB | - | - | - | -
Tür | 2. Obergeschoss | Schlafen 1 | 35.0302.04.1 | .04.1 | 35.03021 | WIT |  | L | 0.885 | 2.135 | GK | 0.1 | - | - | - | - | - | I | N | - | X | - | UZ | S | RAL 9016 | la-b | HW | 15 | la-w | RAL 9016 | - | - | - | RR | D / D | E | - | BB | - | - | - | -
Tür | 2. Obergeschoss | Flur | 35.0302.05.1 | .05.1 | 35.03021 | WIT |  | R | 0.76 | 2.135 | GK | 0.1 | - | - | - | - | - | I | N | - | X | - | UZ | S | RAL 9016 | la-b | HW | - | la-w | RAL 9016 | - | - | - | RR | D / D | E | - | BB | - | - | - | -
Tür | 2. Obergeschoss | Flur | 35.0302.05.2 | .05.2 | 35.03022 | WIT-F |  | R | 0.885 | 2.135 | GK | 0.1 | - | - | - | - | - | I | N | - | X | x | UZ | S | RAL 9016 | la-b | HW | 20 | la-w | RAL 9016 | - | - | - | RR | D / D | E | - | PZ | - | - | - | -
Tür | 2. Obergeschoss | Schlafen 2 | 35.0303.02.1 | .02.1 | 35.03031 | WIT |  | R | 0.885 | 2.135 | GK | 0.1 | - | - | - | - | - | I | N | - | X | - | UZ | S | RAL 9016 | la-b | HW | 15 | la-w | RAL 9016 | - | - | - | RR | D / D | E | - | BB | - | - | - | -
Tür | 2. Obergeschoss | Schlafen 3 | 35.0303.03.1 | .03.1 | 35.03031 | WIT |  | L | 0.885 | 2.135 | GK | 0.1 | - | - | - | - | - | I | N | - | X | - | UZ | S | RAL 9016 | la-b | HW | 15 | la-w | RAL 9016 | - | - | - | RR | D / D | E | - | BB | - | - | - | -
Tür | 2. Obergeschoss | Schlafen 1 | 35.0303.04.1 | .04.1 | 35.03031 | WIT |  | R | 0.885 | 2.135 | GK | 0.1 | - | - | - | - | - | I | N | - | X | - | UZ | S | RAL 9016 | la-b | HW | 15 | la-w | RAL 9016 | - | - | - | RR | D / D | E | - | BB | - | - | - | -
Tür | 2. Obergeschoss | Flur | 35.0303.05.1 | .05.1 | 35.03031 | WIT |  | L | 0.76 | 2.135 | GK | 0.1 | - | - | - | - | - | I | N | - | X | - | UZ | S | RAL 9016 | la-b | HW | - | la-w | RAL 9016 | - | - | - | RR | D / D | E | - | BB | - | - | - | -
Tür | 2. Obergeschoss | Flur | 35.0303.05.2 | .05.2 | 35.03032 | WIT-F |  | L | 0.885 | 2.135 | GK | 0.1 | - | - | - | - | - | I | N | - | X | x | UZ | S | RAL 9016 | la-b | HW | 20 | la-w | RAL 9016 | - | - | - | RR | D / D | E | - | PZ | - | - | - | -
Tür | 2. Obergeschoss | Schlafen 2 | 35.0304.02.1 | .02.1 | 35.03041 | WIT |  | R | 0.885 | 2.135 | GK | 0.1 | - | - | - | - | - | I | N | - | X | - | UZ | S | RAL 9016 | la-b | HW | 15 | la-w | RAL 9016 | - | - | - | RR | D / D | E | - | BB | - | - | - | -
Tür | 2. Obergeschoss | Schlafen 1 | 35.0304.03.1 | .03.1 | 35.03041 | WIT |  | L | 0.885 | 2.135 | GK | 0.1 | - | - | - | - | - | I | N | - | X | - | UZ | S | RAL 9016 | la-b | HW | 15 | la-w | RAL 9016 | - | - | - | RR | D / D | E | - | BB | - | - | - | -
Tür | 2. Obergeschoss | Flur | 35.0304.06.1 | .06.1 | 35.03041 | WIT-F |  | L | 0.885 | 2.135 | GK | 0.1 | - | - | - | - | - | I | N | - | X | x | UZ | S | RAL 9016 | la-b | HW | 20 | la-w | RAL 9016 | - | - | - | RR | D / D | E | - | PZ | - | - | - | -
Tür | 2. Obergeschoss | Flur | 35.0304.06.2 | .06.2 | 35.03042 | WIT |  | L | 0.76 | 2.135 | GK | 0.1 | - | - | - | - | - | I | N | - | X | - | UZ | S | RAL 9016 | la-b | HW | - | la-w | RAL 9016 | - | - | - | RR | D / D | E | - | BB | - | - | - | -
Tür | 2. Obergeschoss | Bad | 35.0305.03.1 | .03.1 | 35.03051 | WIT-F |  | R | 0.76 | 2.135 | GK | 0.1 | - | - | - | - | - | I | N | - | X | x | UZ | S | RAL 9016 | la-b | HW | 20 | la-w | RAL 9016 | - | - | - | RR | D / D | E | - | PZ | - | - | - | -
Tür | 2. Obergeschoss | Schlafen 2 | 35.0306.02.1 | .02.1 | 35.03061 | WIT |  | L | 0.885 | 2.135 | GK | 0.1 | - | - | - | - | - | I | N | - | X | - | UZ | S | RAL 9016 | la-b | HW | 15 | la-w | RAL 9016 | - | - | - | RR | D / D | E | - | BB | - | - | - | -
Tür | 2. Obergeschoss | Schlafen 1 | 35.0306.03.1 | .03.1 | 35.03061 | WIT |  | R | 0.885 | 2.135 | GK | 0.1 | - | - | - | - | - | I | N | - | X | - | UZ | S | RAL 9016 | la-b | HW | 15 | la-w | RAL 9016 | - | - | - | RR | D / D | E | - | BB | - | - | - | -
Tür | 2. Obergeschoss | Flur | 35.0306.06.1 | .06.1 | 35.03061 | WIT-F |  | R | 0.885 | 2.135 | GK | 0.1 | - | - | - | - | - | I | N | - | X | x | UZ | S | RAL 9016 | la-b | HW | 20 | la-w | RAL 9016 | - | - | - | RR | D / D | E | - | PZ | - | - | - | -
Tür | 2. Obergeschoss | Flur | 35.0306.06.2 | .06.2 | 35.03062 | WIT |  | L | 0.76 | 2.135 | GK | 0.1 | - | - | - | - | - | I | N | - | X | - | UZ | S | RAL 9016 | la-b | HW | - | la-w | RAL 9016 | - | - | - | RR | D / D | E | - | BB | - | - | - | -
Tür | 2. Obergeschoss | Schlafen 2 | 35.0307.02.1 | .02.1 | 35.03071 | WIT |  | L | 0.885 | 2.135 | GK | 0.1 | - | - | - | - | - | I | N | - | X | - | UZ | S | RAL 9016 | la-b | HW | 15 | la-w | RAL 9016 | - | - | - | RR | D / D | E | - | BB | - | - | - | -
Tür | 2. Obergeschoss | Schlafen 3 | 35.0307.03.1 | .03.1 | 35.03071 | WIT |  | R | 0.885 | 2.135 | GK | 0.1 | - | - | - | - | - | I | N | - | X | - | UZ | S | RAL 9016 | la-b | HW | 15 | la-w | RAL 9016 | - | - | - | RR | D / D | E | - | BB | - | - | - | -
Tür | 2. Obergeschoss | Schlafen 1 | 35.0307.04.1 | .04.1 | 35.03071 | WIT |  | L | 0.885 | 2.135 | GK | 0.1 | - | - | - | - | - | I | N | - | X | - | UZ | S | RAL 9016 | la-b | HW | 15 | la-w | RAL 9016 | - | - | - | RR | D / D | E | - | BB | - | - | - | -
Tür | 2. Obergeschoss | Flur | 35.0307.05.1 | .05.1 | 35.03071 | WIT |  | R | 0.76 | 2.135 | GK | 0.1 | - | - | - | - | - | I | N | - | X | - | UZ | S | RAL 9016 | la-b | HW | - | la-w | RAL 9016 | - | - | - | RR | D / D | E | - | BB | - | - | - | -
Tür | 2. Obergeschoss | Flur | 35.0307.05.2 | .05.2 | 35.03072 | WIT-F |  | R | 0.885 | 2.135 | GK | 0.1 | - | - | - | - | - | I | N | - | X | x | UZ | S | RAL 9016 | la-b | HW | 20 | la-w | RAL 9016 | - | - | - | RR | D / D | E | - | PZ | - | - | - | -
Tür | 2. Obergeschoss | Schlafen 2 | 35.0308.02.1 | .02.1 | 35.03081 | WIT |  | R | 0.885 | 2.135 | GK | 0.1 | - | - | - | - | - | I | N | - | X | - | UZ | S | RAL 9016 | la-b | HW | 15 | la-w | RAL 9016 | - | - | - | RR | D / D | E | - | BB | - | - | - | -
Tür | 2. Obergeschoss | Schlafen 3 | 35.0308.03.1 | .03.1 | 35.03081 | WIT |  | L | 0.885 | 2.135 | GK | 0.1 | - | - | - | - | - | I | N | - | X | - | UZ | S | RAL 9016 | la-b | HW | 15 | la-w | RAL 9016 | - | - | - | RR | D / D | E | - | BB | - | - | - | -
Tür | 2. Obergeschoss | Schlafen 1 | 35.0308.04.1 | .04.1 | 35.03081 | WIT |  | R | 0.885 | 2.135 | GK | 0.1 | - | - | - | - | - | I | N | - | X | - | UZ | S | RAL 9016 | la-b | HW | 15 | la-w | RAL 9016 | - | - | - | RR | D / D | E | - | BB | - | - | - | -
Tür | 2. Obergeschoss | Flur | 35.0308.05.1 | .05.1 | 35.03081 | WIT |  | L | 0.76 | 2.135 | GK | 0.1 | - | - | - | - | - | I | N | - | X | - | UZ | S | RAL 9016 | la-b | HW | - | la-w | RAL 9016 | - | - | - | RR | D / D | E | - | BB | - | - | - | -
Tür | 2. Obergeschoss | Flur | 35.0308.05.2 | .05.2 | 35.03082 | WIT-F |  | L | 0.885 | 2.135 | GK | 0.1 | - | - | - | - | - | I | N | - | X | x | UZ | S | RAL 9016 | la-b | HW | 20 | la-w | RAL 9016 | - | - | - | RR | D / D | E | - | PZ | - | - | - | -
Tür | 2. Obergeschoss | Schlafen | 35.0309.02.1 | .02.1 | 35.03091 | WIT |  | R | 0.885 | 2.135 | GK | 0.1 | - | - | - | - | - | I | N | - | X | - | UZ | S | RAL 9016 | la-b | HW | 15 | la-w | RAL 9016 | - | - | - | RR | D / D | E | - | BB | - | - | - | -
Tür | 2. Obergeschoss | Flur | 35.0309.05.1 | .05.1 | 35.03091 | WIT-F |  | L | 0.885 | 2.135 | GK | 0.1 | - | - | - | - | - | I | N | - | X | x | UZ | S | RAL 9016 | la-b | HW | 20 | la-w | RAL 9016 | - | - | - | RR | D / D | E | - | PZ | - | - | - | -
Tür | 2. Obergeschoss | Flur | 35.0309.05.2 | .05.2 | 35.03092 | WIT |  | L | 0.625 | 2.135 | GK | 0.1 | - | - | - | - | - | I | N | - | X | - | UZ | S | RAL 9016 | la-b | HW | - | la-w | RAL 9016 | - | - | - | RR | D / D | E | - | BB | - | - | - | -
Tür | 2. Obergeschoss | Schlafen | 35.0310.02.1 | .02.1 | 35.03101 | WIT |  | R | 0.885 | 2.135 | GK | 0.1 | - | - | - | - | - | I | N | - | X | - | UZ | S | RAL 9016 | la-b | HW | 15 | la-w | RAL 9016 | - | - | - | RR | D / D | E | - | BB | - | - | - | -
Tür | 2. Obergeschoss | Flur | 35.0310.05.1 | .05.1 | 35.03101 | WIT-F |  | L | 0.885 | 2.135 | GK | 0.1 | - | - | - | - | - | I | N | - | X | x | UZ | S | RAL 9016 | la-b | HW | 20 | la-w | RAL 9016 | - | - | - | RR | D / D | E | - | PZ | - | - | - | -
Tür | 2. Obergeschoss | Flur | 35.0310.05.2 | .05.2 | 35.03102 | WIT |  | L | 0.625 | 2.135 | GK | 0.1 | - | - | - | - | - | I | N | - | X | - | UZ | S | RAL 9016 | la-b | HW | - | la-w | RAL 9016 | - | - | - | RR | D / D | E | - | BB | - | - | - | -
Tür | 2. Obergeschoss | Flur | 36.03.04.01.04.1 | .04.01.04.1 | 36.0301.04.1 | WET |  | L | 1.01 | 2.135 | MW | 0.27 | dsT | 37 | - | - | - | III | S | X | X | - | UZ | S | außen: NCS S7010-G50Y, innen: RAL 9016 | la-b | H | - | HPL | außen: Zucchini PFLEIDERER, innen: RAL 9016 | - | X | RC2 | RR | D / K | E | - | BB | - | OTS-G | X | -
Tür | 2. Obergeschoss | Flur | 36.03.04.04.04.1 | .04.04.04.1 | 36.0304.04.1 | WET |  | R | 1.01 | 2.135 | MW | 0.27 | dsT | 37 | - | - | - | III | S | X | X | - | UZ | S | außen: NCS S7010-G50Y, innen: RAL 9016 | la-b | H | - | HPL | außen: Zucchini PFLEIDERER, innen: RAL 9016 | - | X | RC2 | RR | D / K | E | - | BB | - | OTS-G | X | -
Tür | 2. Obergeschoss | Flur | 36.03.04.05.04.1 | .04.05.04.1 | 36.0305.04.1 | WET |  | L | 1.01 | 2.135 | MW | 0.27 | ds | 37 | - | - | - | III | S | X | X | - | UZ | S | außen: NCS S7010-G50Y, innen: RAL 9016 | la-b | H | - | HPL | außen: Zucchini PFLEIDERER, innen: RAL 9016 | - | X | RC2 | RR | D / K | E | - | BB | - | OTS-G | X | -
Tür | 2. Obergeschoss | Flur | 36.03.04.06.04.1 | .04.06.04.1 | 36.0306.04.1 | WET |  | L | 1.01 | 2.135 | MW | 0.27 | ds | 37 | - | - | - | III | S | X | X | - | UZ | S | außen: NCS S7010-G50Y, innen: RAL 9016 | la-b | H | - | HPL | außen: Zucchini PFLEIDERER, innen: RAL 9016 | - | X | RC2 | RR | D / K | E | - | BB | - | OTS-G | X | -
Tür | 2. Obergeschoss | Flur | 36.03.04.09.04.1 | .04.09.04.1 | 36.0309.04.1 | WET |  | R | 1.01 | 2.135 | MW | 0.27 | ds | 37 | - | - | - | III | S | X | X | - | UZ | S | außen: NCS S7010-G50Y, innen: RAL 9016 | la-b | H | - | HPL | außen: Zucchini PFLEIDERER, innen: RAL 9016 | - | X | RC2 | RR | D / K | E | - | BB | - | OTS-G | X | -
Tür | 2. Obergeschoss | Flur | 36.03.04.10.04.1 | .04.10.04.1 | 36.0310.04.1 | WET |  | R | 1.01 | 2.135 | MW | 0.27 | ds | 37 | - | - | - | III | S | X | X | - | UZ | S | außen: NCS S7010-G50Y, innen: RAL 9016 | la-b | H | - | HPL | außen: Zucchini PFLEIDERER, innen: RAL 9016 | - | X | RC2 | RR | D / K | E | - | BB | - | OTS-G | X | -
Tür | 2. Obergeschoss | Flur | 36.03.05.02.08.1 | .05.02.08.1 | 36.0302.08.1 | WET |  | L | 1.01 | 2.135 | MW | 0.27 | dsT | 37 | - | - | - | III | S | X | X | - | UZ | S | außen: NCS S7010-G50Y, innen: RAL 9016 | la-b | H | - | HPL | außen: Zucchini PFLEIDERER, innen: RAL 9016 | - | X | RC2 | RR | D / K | E | - | BB | - | OTS-G | X | -
Tür | 2. Obergeschoss | Flur | 36.03.05.03.08.1 | .05.03.08.1 | 36.0303.08.1 | WET |  | R | 1.01 | 2.135 | MW | 0.27 | dsT | 37 | - | - | - | III | S | X | X | - | UZ | S | außen: NCS S7010-G50Y, innen: RAL 9016 | la-b | H | - | HPL | außen: Zucchini PFLEIDERER, innen: RAL 9016 | - | X | RC2 | RR | D / K | E | - | BB | - | OTS-G | X | -
Tür | 2. Obergeschoss | Flur | 36.03.05.07.08.1 | .05.07.08.1 | 36.0307.08.1 | WET |  | L | 1.01 | 2.135 | MW | 0.27 | ds | 37 | - | - | - | III | S | X | X | - | UZ | S | außen: NCS S7010-G50Y, innen: RAL 9016 | la-b | H | - | HPL | außen: Zucchini PFLEIDERER, innen: RAL 9016 | - | X | RC2 | RR | D / K | E | - | BB | - | OTS-G | X | -
Tür | 2. Obergeschoss | Flur | 36.03.05.08.08.1 | .05.08.08.1 | 36.0308.08.1 | WET |  | R | 1.01 | 2.135 | MW | 0.27 | ds | 37 | - | - | - | III | S | X | X | - | UZ | S | außen: NCS S7010-G50Y, innen: RAL 9016 | la-b | H | - | HPL | außen: Zucchini PFLEIDERER, innen: RAL 9016 | - | X | RC2 | RR | D / K | E | - | BB | - | OTS-G | X | -
Tür | 2. Obergeschoss | Schlafen 2 | 36.0301.02.1 | .02.1 | 36.03011 | WIT |  | L | 0.885 | 2.135 | GK | 0.1 | - | - | - | - | - | I | N | - | X | - | UZ | S | RAL 9016 | la-b | HW | 15 | la-w | RAL 9016 | - | - | - | RR | D / D | E | - | BB | - | - | - | -
Tür | 2. Obergeschoss | Schlafen 1 | 36.0301.03.1 | .03.1 | 36.03011 | WIT |  | R | 0.885 | 2.135 | GK | 0.1 | - | - | - | - | - | I | N | - | X | - | UZ | S | RAL 9016 | la-b | HW | 15 | la-w | RAL 9016 | - | - | - | RR | D / D | E | - | BB | - | - | - | -
Tür | 2. Obergeschoss | Flur | 36.0301.06.1 | .06.1 | 36.03011 | WIT-F |  | R | 0.885 | 2.135 | GK | 0.1 | - | - | - | - | - | I | N | - | X | x | UZ | S | RAL 9016 | la-b | HW | 20 | la-w | RAL 9016 | - | - | - | RR | D / D | E | - | PZ | - | - | - | -
Tür | 2. Obergeschoss | Flur | 36.0301.06.2 | .06.2 | 36.03012 | WIT |  | R | 0.76 | 2.135 | GK | 0.1 | - | - | - | - | - | I | N | - | X | - | UZ | S | RAL 9016 | la-b | HW | - | la-w | RAL 9016 | - | - | - | RR | D / D | E | - | BB | - | - | - | -
Tür | 2. Obergeschoss | Schlafen 2 | 36.0302.02.1 | .02.1 | 36.03021 | WIT |  | L | 0.885 | 2.135 | GK | 0.1 | - | - | - | - | - | I | N | - | X | - | UZ | S | RAL 9016 | la-b | HW | 15 | la-w | RAL 9016 | - | - | - | RR | D / D | E | - | BB | - | - | - | -
Tür | 2. Obergeschoss | Schlafen 3 | 36.0302.03.1 | .03.1 | 36.03021 | WIT |  | R | 0.885 | 2.135 | GK | 0.1 | - | - | - | - | - | I | N | - | X | - | UZ | S | RAL 9016 | la-b | HW | 15 | la-w | RAL 9016 | - | - | - | RR | D / D | E | - | BB | - | - | - | -
Tür | 2. Obergeschoss | Schlafen 1 | 36.0302.04.1 | .04.1 | 36.03021 | WIT |  | L | 0.885 | 2.135 | GK | 0.1 | - | - | - | - | - | I | N | - | X | - | UZ | S | RAL 9016 | la-b | HW | 15 | la-w | RAL 9016 | - | - | - | RR | D / D | E | - | BB | - | - | - | -
Tür | 2. Obergeschoss | Flur | 36.0302.05.1 | .05.1 | 36.03021 | WIT |  | R | 0.76 | 2.135 | GK | 0.1 | - | - | - | - | - | I | N | - | X | - | UZ | S | RAL 9016 | la-b | HW | - | la-w | RAL 9016 | - | - | - | RR | D / D | E | - | BB | - | - | - | -
Tür | 2. Obergeschoss | Flur | 36.0302.05.2 | .05.2 | 36.03022 | WIT-F |  | R | 0.885 | 2.135 | GK | 0.1 | - | - | - | - | - | I | N | - | X | x | UZ | S | RAL 9016 | la-b | HW | 20 | la-w | RAL 9016 | - | - | - | RR | D / D | E | - | PZ | - | - | - | -
Tür | 2. Obergeschoss | Schlafen 2 | 36.0303.02.1 | .02.1 | 36.03031 | WIT |  | R | 0.885 | 2.135 | GK | 0.1 | - | - | - | - | - | I | N | - | X | - | UZ | S | RAL 9016 | la-b | HW | 15 | la-w | RAL 9016 | - | - | - | RR | D / D | E | - | BB | - | - | - | -
Tür | 2. Obergeschoss | Schlafen 3 | 36.0303.03.1 | .03.1 | 36.03031 | WIT |  | L | 0.885 | 2.135 | GK | 0.1 | - | - | - | - | - | I | N | - | X | - | UZ | S | RAL 9016 | la-b | HW | 15 | la-w | RAL 9016 | - | - | - | RR | D / D | E | - | BB | - | - | - | -
Tür | 2. Obergeschoss | Schlafen 1 | 36.0303.04.1 | .04.1 | 36.03031 | WIT |  | R | 0.885 | 2.135 | GK | 0.1 | - | - | - | - | - | I | N | - | X | - | UZ | S | RAL 9016 | la-b | HW | 15 | la-w | RAL 9016 | - | - | - | RR | D / D | E | - | BB | - | - | - | -
Tür | 2. Obergeschoss | Flur | 36.0303.05.1 | .05.1 | 36.03031 | WIT |  | L | 0.76 | 2.135 | GK | 0.1 | - | - | - | - | - | I | N | - | X | - | UZ | S | RAL 9016 | la-b | HW | - | la-w | RAL 9016 | - | - | - | RR | D / D | E | - | BB | - | - | - | -
Tür | 2. Obergeschoss | Flur | 36.0303.05.2 | .05.2 | 36.03032 | WIT-F |  | L | 0.885 | 2.135 | GK | 0.1 | - | - | - | - | - | I | N | - | X | x | UZ | S | RAL 9016 | la-b | HW | 20 | la-w | RAL 9016 | - | - | - | RR | D / D | E | - | PZ | - | - | - | -
Tür | 2. Obergeschoss | Schlafen 2 | 36.0304.02.1 | .02.1 | 36.03041 | WIT |  | R | 0.885 | 2.135 | GK | 0.1 | - | - | - | - | - | I | N | - | X | - | UZ | S | RAL 9016 | la-b | HW | 15 | la-w | RAL 9016 | - | - | - | RR | D / D | E | - | BB | - | - | - | -
Tür | 2. Obergeschoss | Schlafen 1 | 36.0304.03.1 | .03.1 | 36.03041 | WIT |  | L | 0.885 | 2.135 | GK | 0.1 | - | - | - | - | - | I | N | - | X | - | UZ | S | RAL 9016 | la-b | HW | 15 | la-w | RAL 9016 | - | - | - | RR | D / D | E | - | BB | - | - | - | -
Tür | 2. Obergeschoss | Flur | 36.0304.06.1 | .06.1 | 36.03041 | WIT-F |  | L | 0.885 | 2.135 | GK | 0.1 | - | - | - | - | - | I | N | - | X | x | UZ | S | RAL 9016 | la-b | HW | 20 | la-w | RAL 9016 | - | - | - | RR | D / D | E | - | PZ | - | - | - | -
Tür | 2. Obergeschoss | Flur | 36.0304.06.2 | .06.2 | 36.03042 | WIT |  | L | 0.76 | 2.135 | GK | 0.1 | - | - | - | - | - | I | N | - | X | - | UZ | S | RAL 9016 | la-b | HW | - | la-w | RAL 9016 | - | - | - | RR | D / D | E | - | BB | - | - | - | -
Tür | 2. Obergeschoss | Bad | 36.0305.03.1 | .03.1 | 36.03051 | WIT-F |  | R | 0.76 | 2.135 | GK | 0.1 | - | - | - | - | - | I | N | - | X | x | UZ | S | RAL 9016 | la-b | HW | 20 | la-w | RAL 9016 | - | - | - | RR | D / D | E | - | PZ | - | - | - | -
Tür | 2. Obergeschoss | Schlafen 2 | 36.0306.02.1 | .02.1 | 36.03061 | WIT |  | L | 0.885 | 2.135 | GK | 0.1 | - | - | - | - | - | I | N | - | X | - | UZ | S | RAL 9016 | la-b | HW | 15 | la-w | RAL 9016 | - | - | - | RR | D / D | E | - | BB | - | - | - | -
Tür | 2. Obergeschoss | Schlafen 1 | 36.0306.03.1 | .03.1 | 36.03061 | WIT |  | R | 0.885 | 2.135 | GK | 0.1 | - | - | - | - | - | I | N | - | X | - | UZ | S | RAL 9016 | la-b | HW | 15 | la-w | RAL 9016 | - | - | - | RR | D / D | E | - | BB | - | - | - | -
Tür | 2. Obergeschoss | Flur | 36.0306.06.1 | .06.1 | 36.03061 | WIT-F |  | R | 0.885 | 2.135 | GK | 0.1 | - | - | - | - | - | I | N | - | X | x | UZ | S | RAL 9016 | la-b | HW | 20 | la-w | RAL 9016 | - | - | - | RR | D / D | E | - | PZ | - | - | - | -
Tür | 2. Obergeschoss | Flur | 36.0306.06.2 | .06.2 | 36.03062 | WIT |  | L | 0.76 | 2.135 | GK | 0.1 | - | - | - | - | - | I | N | - | X | - | UZ | S | RAL 9016 | la-b | HW | - | la-w | RAL 9016 | - | - | - | RR | D / D | E | - | BB | - | - | - | -
Tür | 2. Obergeschoss | Schlafen 2 | 36.0307.02.1 | .02.1 | 36.03071 | WIT |  | L | 0.885 | 2.135 | GK | 0.1 | - | - | - | - | - | I | N | - | X | - | UZ | S | RAL 9016 | la-b | HW | 15 | la-w | RAL 9016 | - | - | - | RR | D / D | E | - | BB | - | - | - | -
Tür | 2. Obergeschoss | Schlafen 3 | 36.0307.03.1 | .03.1 | 36.03071 | WIT |  | R | 0.885 | 2.135 | GK | 0.1 | - | - | - | - | - | I | N | - | X | - | UZ | S | RAL 9016 | la-b | HW | 15 | la-w | RAL 9016 | - | - | - | RR | D / D | E | - | BB | - | - | - | -
Tür | 2. Obergeschoss | Schlafen 1 | 36.0307.04.1 | .04.1 | 36.03071 | WIT |  | L | 0.885 | 2.135 | GK | 0.1 | - | - | - | - | - | I | N | - | X | - | UZ | S | RAL 9016 | la-b | HW | 15 | la-w | RAL 9016 | - | - | - | RR | D / D | E | - | BB | - | - | - | -
Tür | 2. Obergeschoss | Flur | 36.0307.05.1 | .05.1 | 36.03071 | WIT |  | R | 0.76 | 2.135 | GK | 0.1 | - | - | - | - | - | I | N | - | X | - | UZ | S | RAL 9016 | la-b | HW | - | la-w | RAL 9016 | - | - | - | RR | D / D | E | - | BB | - | - | - | -
Tür | 2. Obergeschoss | Flur | 36.0307.05.2 | .05.2 | 36.03072 | WIT-F |  | R | 0.885 | 2.135 | GK | 0.1 | - | - | - | - | - | I | N | - | X | x | UZ | S | RAL 9016 | la-b | HW | 20 | la-w | RAL 9016 | - | - | - | RR | D / D | E | - | PZ | - | - | - | -
Tür | 2. Obergeschoss | Schlafen 2 | 36.0308.02.1 | .02.1 | 36.03081 | WIT |  | R | 0.885 | 2.135 | GK | 0.1 | - | - | - | - | - | I | N | - | X | - | UZ | S | RAL 9016 | la-b | HW | 15 | la-w | RAL 9016 | - | - | - | RR | D / D | E | - | BB | - | - | - | -
Tür | 2. Obergeschoss | Schlafen 3 | 36.0308.03.1 | .03.1 | 36.03081 | WIT |  | L | 0.885 | 2.135 | GK | 0.1 | - | - | - | - | - | I | N | - | X | - | UZ | S | RAL 9016 | la-b | HW | 15 | la-w | RAL 9016 | - | - | - | RR | D / D | E | - | BB | - | - | - | -
Tür | 2. Obergeschoss | Schlafen 1 | 36.0308.04.1 | .04.1 | 36.03081 | WIT |  | R | 0.885 | 2.135 | GK | 0.1 | - | - | - | - | - | I | N | - | X | - | UZ | S | RAL 9016 | la-b | HW | 15 | la-w | RAL 9016 | - | - | - | RR | D / D | E | - | BB | - | - | - | -
Tür | 2. Obergeschoss | Flur | 36.0308.05.1 | .05.1 | 36.03081 | WIT |  | L | 0.76 | 2.135 | GK | 0.1 | - | - | - | - | - | I | N | - | X | - | UZ | S | RAL 9016 | la-b | HW | - | la-w | RAL 9016 | - | - | - | RR | D / D | E | - | BB | - | - | - | -
Tür | 2. Obergeschoss | Flur | 36.0308.05.2 | .05.2 | 36.03082 | WIT-F |  | L | 0.885 | 2.135 | GK | 0.1 | - | - | - | - | - | I | N | - | X | x | UZ | S | RAL 9016 | la-b | HW | 20 | la-w | RAL 9016 | - | - | - | RR | D / D | E | - | PZ | - | - | - | -
Tür | 2. Obergeschoss | Schlafen | 36.0309.02.1 | .02.1 | 36.03091 | WIT |  | R | 0.885 | 2.135 | GK | 0.1 | - | - | - | - | - | I | N | - | X | - | UZ | S | RAL 9016 | la-b | HW | 15 | la-w | RAL 9016 | - | - | - | RR | D / D | E | - | BB | - | - | - | -
Tür | 2. Obergeschoss | Flur | 36.0309.05.1 | .05.1 | 36.03091 | WIT-F |  | L | 0.885 | 2.135 | GK | 0.1 | - | - | - | - | - | I | N | - | X | x | UZ | S | RAL 9016 | la-b | HW | 20 | la-w | RAL 9016 | - | - | - | RR | D / D | E | - | PZ | - | - | - | -
Tür | 2. Obergeschoss | Flur | 36.0309.05.2 | .05.2 | 36.03092 | WIT |  | L | 0.625 | 2.135 | GK | 0.1 | - | - | - | - | - | I | N | - | X | - | UZ | S | RAL 9016 | la-b | HW | - | la-w | RAL 9016 | - | - | - | RR | D / D | E | - | BB | - | - | - | -
Tür | 2. Obergeschoss | Schlafen | 36.0310.02.1 | .02.1 | 36.03101 | WIT |  | R | 0.885 | 2.135 | GK | 0.1 | - | - | - | - | - | I | N | - | X | - | UZ | S | RAL 9016 | la-b | HW | 15 | la-w | RAL 9016 | - | - | - | RR | D / D | E | - | BB | - | - | - | -
Tür | 2. Obergeschoss | Flur | 36.0310.05.1 | .05.1 | 36.03101 | WIT-F |  | L | 0.885 | 2.135 | GK | 0.1 | - | - | - | - | - | I | N | - | X | x | UZ | S | RAL 9016 | la-b | HW | 20 | la-w | RAL 9016 | - | - | - | RR | D / D | E | - | PZ | - | - | - | -
Tür | 2. Obergeschoss | Flur | 36.0310.05.2 | .05.2 | 36.03102 | WIT |  | L | 0.625 | 2.135 | GK | 0.1 | - | - | - | - | - | I | N | - | X | - | UZ | S | RAL 9016 | la-b | HW | - | la-w | RAL 9016 | - | - | - | RR | D / D | E | - | BB | - | - | - | -
Tür | 2. Obergeschoss | Flur | 37.03.04.01.04.1 | .04.01.04.1 | 37.0301.04.1 | WET |  | L | 1.01 | 2.135 | MW | 0.27 | dsT | 37 | - | - | - | III | S | X | X | - | UZ | S | außen: NCS S7010-G50Y, innen: RAL 9016 | la-b | H | - | HPL | außen: Zucchini PFLEIDERER, innen: RAL 9016 | - | X | RC2 | RR | D / K | E | - | BB | - | OTS-G | X | -
Tür | 2. Obergeschoss | Flur | 37.03.04.04.04.1 | .04.04.04.1 | 37.0304.04.1 | WET |  | R | 1.01 | 2.135 | MW | 0.27 | dsT | 37 | - | - | - | III | S | X | X | - | UZ | S | außen: NCS S7010-G50Y, innen: RAL 9016 | la-b | H | - | HPL | außen: Zucchini PFLEIDERER, innen: RAL 9016 | - | X | RC2 | RR | D / K | E | - | BB | - | OTS-G | X | -
Tür | 2. Obergeschoss | Flur | 37.03.04.05.04.1 | .04.05.04.1 | 37.0305.04.1 | WET |  | L | 1.01 | 2.135 | MW | 0.27 | ds | 37 | - | - | - | III | S | X | X | - | UZ | S | außen: NCS S7010-G50Y, innen: RAL 9016 | la-b | H | - | HPL | außen: Zucchini PFLEIDERER, innen: RAL 9016 | - | X | RC2 | RR | D / K | E | - | BB | - | OTS-G | X | -
Tür | 2. Obergeschoss | Flur | 37.03.04.06.04.1 | .04.06.04.1 | 37.0306.04.1 | WET |  | L | 1.01 | 2.135 | MW | 0.27 | ds | 37 | - | - | - | III | S | X | X | - | UZ | S | außen: NCS S7010-G50Y, innen: RAL 9016 | la-b | H | - | HPL | außen: Zucchini PFLEIDERER, innen: RAL 9016 | - | X | RC2 | RR | D / K | E | - | BB | - | OTS-G | X | -
Tür | 2. Obergeschoss | Flur | 37.03.04.09.04.1 | .04.09.04.1 | 37.0309.04.1 | WET |  | R | 1.01 | 2.135 | MW | 0.27 | ds | 37 | - | - | - | III | S | X | X | - | UZ | S | außen: NCS S7010-G50Y, innen: RAL 9016 | la-b | H | - | HPL | außen: Zucchini PFLEIDERER, innen: RAL 9016 | - | X | RC2 | RR | D / K | E | - | BB | - | OTS-G | X | -
Tür | 2. Obergeschoss | Flur | 37.03.04.10.04.1 | .04.10.04.1 | 37.0310.04.1 | WET |  | R | 1.01 | 2.135 | MW | 0.27 | ds | 37 | - | - | - | III | S | X | X | - | UZ | S | außen: NCS S7010-G50Y, innen: RAL 9016 | la-b | H | - | HPL | außen: Zucchini PFLEIDERER, innen: RAL 9016 | - | X | RC2 | RR | D / K | E | - | BB | - | OTS-G | X | -
Tür | 2. Obergeschoss | Flur | 37.03.05.02.08.1 | .05.02.08.1 | 37.0302.08.1 | WET |  | L | 1.01 | 2.135 | MW | 0.27 | dsT | 37 | - | - | - | III | S | X | X | - | UZ | S | außen: NCS S7010-G50Y, innen: RAL 9016 | la-b | H | - | HPL | außen: Zucchini PFLEIDERER, innen: RAL 9016 | - | X | RC2 | RR | D / K | E | - | BB | - | OTS-G | X | -
Tür | 2. Obergeschoss | Flur | 37.03.05.03.08.1 | .05.03.08.1 | 37.0303.08.1 | WET |  | R | 1.01 | 2.135 | MW | 0.27 | dsT | 37 | - | - | - | III | S | X | X | - | UZ | S | außen: NCS S7010-G50Y, innen: RAL 9016 | la-b | H | - | HPL | außen: Zucchini PFLEIDERER, innen: RAL 9016 | - | X | RC2 | RR | D / K | E | - | BB | - | OTS-G | X | -
Tür | 2. Obergeschoss | Flur | 37.03.05.07.08.1 | .05.07.08.1 | 37.0307.08.1 | WET |  | L | 1.01 | 2.135 | MW | 0.27 | ds | 37 | - | - | - | III | S | X | X | - | UZ | S | außen: NCS S7010-G50Y, innen: RAL 9016 | la-b | H | - | HPL | außen: Zucchini PFLEIDERER, innen: RAL 9016 | - | X | RC2 | RR | D / K | E | - | BB | - | OTS-G | X | -
Tür | 2. Obergeschoss | Flur | 37.03.05.08.08.1 | .05.08.08.1 | 37.0308.08.1 | WET |  | R | 1.01 | 2.135 | MW | 0.27 | ds | 37 | - | - | - | III | S | X | X | - | UZ | S | außen: NCS S7010-G50Y, innen: RAL 9016 | la-b | H | - | HPL | außen: Zucchini PFLEIDERER, innen: RAL 9016 | - | X | RC2 | RR | D / K | E | - | BB | - | OTS-G | X | -
Tür | 2. Obergeschoss | Schlafen 2 | 37.0301.02.1 | .02.1 | 37.03011 | WIT |  | L | 0.885 | 2.135 | GK | 0.1 | - | - | - | - | - | I | N | - | X | - | UZ | S | RAL 9016 | la-b | HW | 15 | la-w | RAL 9016 | - | - | - | RR | D / D | E | - | BB | - | - | - | -
Tür | 2. Obergeschoss | Schlafen 1 | 37.0301.03.1 | .03.1 | 37.03011 | WIT |  | R | 0.885 | 2.135 | GK | 0.1 | - | - | - | - | - | I | N | - | X | - | UZ | S | RAL 9016 | la-b | HW | 15 | la-w | RAL 9016 | - | - | - | RR | D / D | E | - | BB | - | - | - | -
Tür | 2. Obergeschoss | Flur | 37.0301.06.1 | .06.1 | 37.03011 | WIT-F |  | R | 0.885 | 2.135 | GK | 0.1 | - | - | - | - | - | I | N | - | X | x | UZ | S | RAL 9016 | la-b | HW | 20 | la-w | RAL 9016 | - | - | - | RR | D / D | E | - | PZ | - | - | - | -
Tür | 2. Obergeschoss | Flur | 37.0301.06.2 | .06.2 | 37.03012 | WIT |  | R | 0.76 | 2.135 | GK | 0.1 | - | - | - | - | - | I | N | - | X | - | UZ | S | RAL 9016 | la-b | HW | - | la-w | RAL 9016 | - | - | - | RR | D / D | E | - | BB | - | - | - | -
Tür | 2. Obergeschoss | Schlafen 2 | 37.0302.02.1 | .02.1 | 37.03021 | WIT |  | L | 0.885 | 2.135 | GK | 0.1 | - | - | - | - | - | I | N | - | X | - | UZ | S | RAL 9016 | la-b | HW | 15 | la-w | RAL 9016 | - | - | - | RR | D / D | E | - | BB | - | - | - | -
Tür | 2. Obergeschoss | Schlafen 3 | 37.0302.03.1 | .03.1 | 37.03021 | WIT |  | R | 0.885 | 2.135 | GK | 0.1 | - | - | - | - | - | I | N | - | X | - | UZ | S | RAL 9016 | la-b | HW | 15 | la-w | RAL 9016 | - | - | - | RR | D / D | E | - | BB | - | - | - | -
Tür | 2. Obergeschoss | Schlafen 1 | 37.0302.04.1 | .04.1 | 37.03021 | WIT |  | L | 0.885 | 2.135 | GK | 0.1 | - | - | - | - | - | I | N | - | X | - | UZ | S | RAL 9016 | la-b | HW | 15 | la-w | RAL 9016 | - | - | - | RR | D / D | E | - | BB | - | - | - | -
Tür | 2. Obergeschoss | Flur | 37.0302.05.1 | .05.1 | 37.03021 | WIT |  | R | 0.76 | 2.135 | GK | 0.1 | - | - | - | - | - | I | N | - | X | - | UZ | S | RAL 9016 | la-b | HW | - | la-w | RAL 9016 | - | - | - | RR | D / D | E | - | BB | - | - | - | -
Tür | 2. Obergeschoss | Flur | 37.0302.05.2 | .05.2 | 37.03022 | WIT-F |  | R | 0.885 | 2.135 | GK | 0.1 | - | - | - | - | - | I | N | - | X | x | UZ | S | RAL 9016 | la-b | HW | 20 | la-w | RAL 9016 | - | - | - | RR | D / D | E | - | PZ | - | - | - | -
Tür | 2. Obergeschoss | Schlafen 2 | 37.0303.02.1 | .02.1 | 37.03031 | WIT |  | R | 0.885 | 2.135 | GK | 0.1 | - | - | - | - | - | I | N | - | X | - | UZ | S | RAL 9016 | la-b | HW | 15 | la-w | RAL 9016 | - | - | - | RR | D / D | E | - | BB | - | - | - | -
Tür | 2. Obergeschoss | Schlafen 3 | 37.0303.03.1 | .03.1 | 37.03031 | WIT |  | L | 0.885 | 2.135 | GK | 0.1 | - | - | - | - | - | I | N | - | X | - | UZ | S | RAL 9016 | la-b | HW | 15 | la-w | RAL 9016 | - | - | - | RR | D / D | E | - | BB | - | - | - | -
Tür | 2. Obergeschoss | Schlafen 1 | 37.0303.04.1 | .04.1 | 37.03031 | WIT |  | R | 0.885 | 2.135 | GK | 0.1 | - | - | - | - | - | I | N | - | X | - | UZ | S | RAL 9016 | la-b | HW | 15 | la-w | RAL 9016 | - | - | - | RR | D / D | E | - | BB | - | - | - | -
Tür | 2. Obergeschoss | Flur | 37.0303.05.1 | .05.1 | 37.03031 | WIT |  | L | 0.76 | 2.135 | GK | 0.1 | - | - | - | - | - | I | N | - | X | - | UZ | S | RAL 9016 | la-b | HW | - | la-w | RAL 9016 | - | - | - | RR | D / D | E | - | BB | - | - | - | -
Tür | 2. Obergeschoss | Flur | 37.0303.05.2 | .05.2 | 37.03032 | WIT-F |  | L | 0.885 | 2.135 | GK | 0.1 | - | - | - | - | - | I | N | - | X | x | UZ | S | RAL 9016 | la-b | HW | 20 | la-w | RAL 9016 | - | - | - | RR | D / D | E | - | PZ | - | - | - | -
Tür | 2. Obergeschoss | Schlafen 2 | 37.0304.02.1 | .02.1 | 37.03041 | WIT |  | R | 0.885 | 2.135 | GK | 0.1 | - | - | - | - | - | I | N | - | X | - | UZ | S | RAL 9016 | la-b | HW | 15 | la-w | RAL 9016 | - | - | - | RR | D / D | E | - | BB | - | - | - | -
Tür | 2. Obergeschoss | Schlafen 1 | 37.0304.03.1 | .03.1 | 37.03041 | WIT |  | L | 0.885 | 2.135 | GK | 0.1 | - | - | - | - | - | I | N | - | X | - | UZ | S | RAL 9016 | la-b | HW | 15 | la-w | RAL 9016 | - | - | - | RR | D / D | E | - | BB | - | - | - | -
Tür | 2. Obergeschoss | Flur | 37.0304.06.1 | .06.1 | 37.03041 | WIT-F |  | L | 0.885 | 2.135 | GK | 0.1 | - | - | - | - | - | I | N | - | X | x | UZ | S | RAL 9016 | la-b | HW | 20 | la-w | RAL 9016 | - | - | - | RR | D / D | E | - | PZ | - | - | - | -
Tür | 2. Obergeschoss | Flur | 37.0304.06.2 | .06.2 | 37.03042 | WIT |  | L | 0.76 | 2.135 | GK | 0.1 | - | - | - | - | - | I | N | - | X | - | UZ | S | RAL 9016 | la-b | HW | - | la-w | RAL 9016 | - | - | - | RR | D / D | E | - | BB | - | - | - | -
Tür | 2. Obergeschoss | Bad | 37.0305.03.1 | .03.1 | 37.03051 | WIT-F |  | R | 0.76 | 2.135 | GK | 0.1 | - | - | - | - | - | I | N | - | X | x | UZ | S | RAL 9016 | la-b | HW | 20 | la-w | RAL 9016 | - | - | - | RR | D / D | E | - | PZ | - | - | - | -
Tür | 2. Obergeschoss | Schlafen 2 | 37.0306.02.1 | .02.1 | 37.03061 | WIT |  | L | 0.885 | 2.135 | GK | 0.1 | - | - | - | - | - | I | N | - | X | - | UZ | S | RAL 9016 | la-b | HW | 15 | la-w | RAL 9016 | - | - | - | RR | D / D | E | - | BB | - | - | - | -
Tür | 2. Obergeschoss | Schlafen 1 | 37.0306.03.1 | .03.1 | 37.03061 | WIT |  | R | 0.885 | 2.135 | GK | 0.1 | - | - | - | - | - | I | N | - | X | - | UZ | S | RAL 9016 | la-b | HW | 15 | la-w | RAL 9016 | - | - | - | RR | D / D | E | - | BB | - | - | - | -
Tür | 2. Obergeschoss | Flur | 37.0306.06.1 | .06.1 | 37.03061 | WIT-F |  | R | 0.885 | 2.135 | GK | 0.1 | - | - | - | - | - | I | N | - | X | x | UZ | S | RAL 9016 | la-b | HW | 20 | la-w | RAL 9016 | - | - | - | RR | D / D | E | - | PZ | - | - | - | -
Tür | 2. Obergeschoss | Flur | 37.0306.06.2 | .06.2 | 37.03062 | WIT |  | L | 0.76 | 2.135 | GK | 0.1 | - | - | - | - | - | I | N | - | X | - | UZ | S | RAL 9016 | la-b | HW | - | la-w | RAL 9016 | - | - | - | RR | D / D | E | - | BB | - | - | - | -
Tür | 2. Obergeschoss | Schlafen 2 | 37.0307.02.1 | .02.1 | 37.03071 | WIT |  | L | 0.885 | 2.135 | GK | 0.1 | - | - | - | - | - | I | N | - | X | - | UZ | S | RAL 9016 | la-b | HW | 15 | la-w | RAL 9016 | - | - | - | RR | D / D | E | - | BB | - | - | - | -
Tür | 2. Obergeschoss | Schlafen 3 | 37.0307.03.1 | .03.1 | 37.03071 | WIT |  | R | 0.885 | 2.135 | GK | 0.1 | - | - | - | - | - | I | N | - | X | - | UZ | S | RAL 9016 | la-b | HW | 15 | la-w | RAL 9016 | - | - | - | RR | D / D | E | - | BB | - | - | - | -
Tür | 2. Obergeschoss | Schlafen 1 | 37.0307.04.1 | .04.1 | 37.03071 | WIT |  | L | 0.885 | 2.135 | GK | 0.1 | - | - | - | - | - | I | N | - | X | - | UZ | S | RAL 9016 | la-b | HW | 15 | la-w | RAL 9016 | - | - | - | RR | D / D | E | - | BB | - | - | - | -
Tür | 2. Obergeschoss | Flur | 37.0307.05.1 | .05.1 | 37.03071 | WIT |  | R | 0.76 | 2.135 | GK | 0.1 | - | - | - | - | - | I | N | - | X | - | UZ | S | RAL 9016 | la-b | HW | - | la-w | RAL 9016 | - | - | - | RR | D / D | E | - | BB | - | - | - | -
Tür | 2. Obergeschoss | Flur | 37.0307.05.2 | .05.2 | 37.03072 | WIT-F |  | R | 0.885 | 2.135 | GK | 0.1 | - | - | - | - | - | I | N | - | X | x | UZ | S | RAL 9016 | la-b | HW | 20 | la-w | RAL 9016 | - | - | - | RR | D / D | E | - | PZ | - | - | - | -
Tür | 2. Obergeschoss | Schlafen 2 | 37.0308.02.1 | .02.1 | 37.03081 | WIT |  | R | 0.885 | 2.135 | GK | 0.1 | - | - | - | - | - | I | N | - | X | - | UZ | S | RAL 9016 | la-b | HW | 15 | la-w | RAL 9016 | - | - | - | RR | D / D | E | - | BB | - | - | - | -
Tür | 2. Obergeschoss | Schlafen 3 | 37.0308.03.1 | .03.1 | 37.03081 | WIT |  | L | 0.885 | 2.135 | GK | 0.1 | - | - | - | - | - | I | N | - | X | - | UZ | S | RAL 9016 | la-b | HW | 15 | la-w | RAL 9016 | - | - | - | RR | D / D | E | - | BB | - | - | - | -
Tür | 2. Obergeschoss | Schlafen 1 | 37.0308.04.1 | .04.1 | 37.03081 | WIT |  | R | 0.885 | 2.135 | GK | 0.1 | - | - | - | - | - | I | N | - | X | - | UZ | S | RAL 9016 | la-b | HW | 15 | la-w | RAL 9016 | - | - | - | RR | D / D | E | - | BB | - | - | - | -
Tür | 2. Obergeschoss | Flur | 37.0308.05.1 | .05.1 | 37.03081 | WIT |  | L | 0.76 | 2.135 | GK | 0.1 | - | - | - | - | - | I | N | - | X | - | UZ | S | RAL 9016 | la-b | HW | - | la-w | RAL 9016 | - | - | - | RR | D / D | E | - | BB | - | - | - | -
Tür | 2. Obergeschoss | Flur | 37.0308.05.2 | .05.2 | 37.03082 | WIT-F |  | L | 0.885 | 2.135 | GK | 0.1 | - | - | - | - | - | I | N | - | X | x | UZ | S | RAL 9016 | la-b | HW | 20 | la-w | RAL 9016 | - | - | - | RR | D / D | E | - | PZ | - | - | - | -
Tür | 2. Obergeschoss | Schlafen | 37.0309.02.1 | .02.1 | 37.03091 | WIT |  | R | 0.885 | 2.135 | GK | 0.1 | - | - | - | - | - | I | N | - | X | - | UZ | S | RAL 9016 | la-b | HW | 15 | la-w | RAL 9016 | - | - | - | RR | D / D | E | - | BB | - | - | - | -
Tür | 2. Obergeschoss | Flur | 37.0309.05.1 | .05.1 | 37.03091 | WIT-F |  | L | 0.885 | 2.135 | GK | 0.1 | - | - | - | - | - | I | N | - | X | x | UZ | S | RAL 9016 | la-b | HW | 20 | la-w | RAL 9016 | - | - | - | RR | D / D | E | - | PZ | - | - | - | -
Tür | 2. Obergeschoss | Flur | 37.0309.05.2 | .05.2 | 37.03092 | WIT |  | L | 0.625 | 2.135 | GK | 0.1 | - | - | - | - | - | I | N | - | X | - | UZ | S | RAL 9016 | la-b | HW | - | la-w | RAL 9016 | - | - | - | RR | D / D | E | - | BB | - | - | - | -
Tür | 2. Obergeschoss | Schlafen | 37.0310.02.1 | .02.1 | 37.03101 | WIT |  | R | 0.885 | 2.135 | GK | 0.1 | - | - | - | - | - | I | N | - | X | - | UZ | S | RAL 9016 | la-b | HW | 15 | la-w | RAL 9016 | - | - | - | RR | D / D | E | - | BB | - | - | - | -
Tür | 2. Obergeschoss | Flur | 37.0310.05.1 | .05.1 | 37.03101 | WIT-F |  | L | 0.885 | 2.135 | GK | 0.1 | - | - | - | - | - | I | N | - | X | x | UZ | S | RAL 9016 | la-b | HW | 20 | la-w | RAL 9016 | - | - | - | RR | D / D | E | - | PZ | - | - | - | -
Tür | 2. Obergeschoss | Flur | 37.0310.05.2 | .05.2 | 37.03102 | WIT |  | L | 0.625 | 2.135 | GK | 0.1 | - | - | - | - | - | I | N | - | X | - | UZ | S | RAL 9016 | la-b | HW | - | la-w | RAL 9016 | - | - | - | RR | D / D | E | - | BB | - | - | - | -
Tür | 3. Obergeschoss | Wohnen | 03.33.0401.01.4 | 33.0401.01.4 | 03.4 | WET | 1 | L | 1.01 | 2.135 | MW | 0.27 | dsT | 37 | - | - | - | III | S | X | X | - | UZ | S | außen: NCS S7010-G50Y, innen: RAL 9016 | la-b | H | - | HPL | außen: Zucchini PFLEIDERER, innen: RAL 9016 | - | X | RC2 | SB | D / K | E | - | PZ | - | OTS-G | X | -
Tür | 3. Obergeschoss | Schlafen 4 | 03.33.0401.02.1 | 33.0401.02.1 | 03.1 | WIT | 1 | L | 0.885 | 2.135 | GK | 0.1 | - | - | - | - | - | I | N | - | X | - | UZ | S | RAL 9016 | la-b | HW | 15 | la-w | RAL 9016 | - | - | - | RR | D / D | E | - | BB | - | - | - | -
Tür | 3. Obergeschoss | Schlafen 3 | 03.33.0401.04.1 | 33.0401.04.1 | 03.1 | WIT | 1 | R | 0.885 | 2.135 | GK | 0.1 | - | - | - | - | - | I | N | - | X | - | UZ | S | RAL 9016 | la-b | HW | 15 | la-w | RAL 9016 | - | - | - | RR | D / D | E | - | BB | - | - | - | -
Tür | 3. Obergeschoss | Schlafen 1 | 03.33.0401.05.1 | 33.0401.05.1 | 03.1 | WIT | 1 | L | 0.885 | 2.135 | GK | 0.1 | - | - | - | - | - | I | N | - | X | - | UZ | S | RAL 9016 | la-b | HW | 15 | la-w | RAL 9016 | - | - | - | RR | D / D | E | - | BB | - | - | - | -
Tür | 3. Obergeschoss | Schlafen 2 | 03.33.0401.06.1 | 33.0401.06.1 | 03.1 | WIT | 1 | L | 0.885 | 2.135 | GK | 0.1 | - | - | - | - | - | I | N | - | X | - | UZ | S | RAL 9016 | la-b | HW | 15 | la-w | RAL 9016 | - | - | - | RR | D / D | E | - | BB | - | - | - | -
Tür | 3. Obergeschoss | Flur | 03.33.0401.08.1 | 33.0401.08.1 | 03.1 | WIT-F | 1 | R | 0.885 | 2.135 | GK | 0.1 | - | - | - | - | - | I | N | - | X | x | UZ | S | RAL 9016 | la-b | HW | 20 | la-w | RAL 9016 | - | - | - | RR | D / D | E | - | SK | - | - | - | -
Tür | 3. Obergeschoss | Flur | 03.33.0401.08.2 | 33.0401.08.2 | 03.2 | WIT | 1 | L | 0.76 | 2.135 | GK | 0.1 | - | - | - | - | - | I | N | - | X | - | UZ | S | RAL 9016 | la-b | HW | - | la-w | RAL 9016 | - | - | - | RR | D / D | E | - | BB | - | - | - | -
Tür | 3. Obergeschoss | Bad | 03.33.0401.09.1 | 33.0401.09.1 | 03.1 | WIT-F | 1 | L | 0.885 | 2.135 | GK | 0.1 | - | - | - | - | - | I | N | - | X | x | UZ | S | RAL 9016 | la-b | HW | 20 | la-w | RAL 9016 | - | - | - | RR | D / D | E | - | SK | - | - | - | -
Tür | 3. Obergeschoss | Gemeinschaftsraum | 03.33.0402.01.5 | 33.0402.01.5 | 03.5 | WET | 1 | R | 1.01 | 2.135 | MW | 0.27 | T30 RS | 40 | - | - | - | III | S | X | X | - | UZ | S | außen: NCS S7010-G50Y, innen: RAL 9016 | la-b | H | - | HPL | außen: Zucchini PFLEIDERER, innen: RAL 9016 | - | X | RC2 | SB | D / K | E | - | PZ | - | OTS-G | X | -
Tür | 3. Obergeschoss | Gemeinschaftsküche | 03.33.0402.02.5 | 33.0402.02.5 | 03.5 | WET | 1 | R | 1.01 | 2.135 | MW | 0.27 | T30 RS | 40 | - | - | - | III | S | X | X | - | UZ | S | außen: NCS S7010-G50Y, innen: RAL 9016 | la-b | H | - | HPL | außen: Zucchini PFLEIDERER, innen: RAL 9016 | - | X | RC2 | SB | D / K | E | - | PZ | - | OTS-G | X | -
Tür | 3. Obergeschoss | Schlafen 5 | 03.33.0402.03.1 | 33.0402.03.1 | 03.1 | WIT | 1 | R | 0.885 | 2.135 | GK | 0.1 | - | - | - | - | - | I | N | - | X | - | UZ | S | RAL 9016 | la-b | HW | 15 | la-w | RAL 9016 | - | - | - | RR | D / D | E | - | BB | - | - | - | -
Tür | 3. Obergeschoss | Schlafen 5 | 03.33.0402.03.2 | 33.0402.03.2 | 03.2 | WIT-F | 1 | R | 0.885 | 2.135 | GK | 0.1 | - | - | - | - | - | I | N | - | X | x | UZ | S | RAL 9016 | la-b | HW | 20 | la-w | RAL 9016 | - | - | - | RR | D / D | E | - | SK | - | - | - | -
Tür | 3. Obergeschoss | Schlafen 4 | 03.33.0402.04.1 | 33.0402.04.1 | 03.1 | WIT | 1 | L | 0.885 | 2.135 | GK | 0.1 | - | - | - | - | - | I | N | - | X | - | UZ | S | RAL 9016 | la-b | HW | 15 | la-w | RAL 9016 | - | - | - | RR | D / D | E | - | BB | - | - | - | -
Tür | 3. Obergeschoss | Schlafen 4 | 03.33.0402.04.2 | 33.0402.04.2 | 03.2 | WIT-F | 1 | L | 0.885 | 2.135 | GK | 0.1 | - | - | - | - | - | I | N | - | X | x | UZ | S | RAL 9016 | la-b | HW | 20 | la-w | RAL 9016 | - | - | - | RR | D / D | E | - | SK | - | - | - | -
Tür | 3. Obergeschoss | Schlafen 6 | 03.33.0402.05.1 | 33.0402.05.1 | 03.1 | WIT | 1 | L | 0.885 | 2.135 | GK | 0.1 | - | - | - | - | - | I | N | - | X | - | UZ | S | RAL 9016 | la-b | HW | 15 | la-w | RAL 9016 | - | - | - | RR | D / D | E | - | BB | - | - | - | -
Tür | 3. Obergeschoss | Schlafen 6 | 03.33.0402.05.2 | 33.0402.05.2 | 03.2 | WIT-F | 1 | L | 0.885 | 2.135 | GK | 0.1 | - | - | - | - | - | I | N | - | X | x | UZ | S | RAL 9016 | la-b | HW | 20 | la-w | RAL 9016 | - | - | - | RR | D / D | E | - | SK | - | - | - | -
Tür | 3. Obergeschoss | Schlafen 7 | 03.33.0402.06.1 | 33.0402.06.1 | 03.1 | WIT | 1 | R | 0.885 | 2.135 | GK | 0.1 | - | - | - | - | - | I | N | - | X | - | UZ | S | RAL 9016 | la-b | HW | 15 | la-w | RAL 9016 | - | - | - | RR | D / D | E | - | BB | - | - | - | -
Tür | 3. Obergeschoss | Schlafen 7 | 03.33.0402.06.2 | 33.0402.06.2 | 03.2 | WIT-F | 1 | R | 0.885 | 2.135 | GK | 0.1 | - | - | - | - | - | I | N | - | X | x | UZ | S | RAL 9016 | la-b | HW | 20 | la-w | RAL 9016 | - | - | - | RR | D / D | E | - | SK | - | - | - | -
Tür | 3. Obergeschoss | Schlafen 1 | 03.33.0402.07.1 | 33.0402.07.1 | 03.1 | WIT | 1 | R | 0.885 | 2.135 | GK | 0.1 | - | - | - | - | - | I | N | - | X | - | UZ | S | RAL 9016 | la-b | HW | 15 | la-w | RAL 9016 | - | - | - | RR | D / D | E | - | BB | - | - | - | -
Tür | 3. Obergeschoss | Schlafen 1 | 03.33.0402.07.2 | 33.0402.07.2 | 03.2 | WIT-F | 1 | L | 0.885 | 2.135 | GK | 0.1 | - | - | - | - | - | I | N | - | X | x | UZ | S | RAL 9016 | la-b | HW | 20 | la-w | RAL 9016 | - | - | - | RR | D / D | E | - | SK | - | - | - | -
Tür | 3. Obergeschoss | Schlafen 2 | 03.33.0402.08.1 | 33.0402.08.1 | 03.1 | WIT | 1 | R | 0.885 | 2.135 | GK | 0.1 | - | - | - | - | - | I | N | - | X | - | UZ | S | RAL 9016 | la-b | HW | 15 | la-w | RAL 9016 | - | - | - | RR | D / D | E | - | BB | - | - | - | -
Tür | 3. Obergeschoss | Schlafen 2 | 03.33.0402.08.2 | 33.0402.08.2 | 03.2 | WIT-F | 1 | R | 0.885 | 2.135 | GK | 0.1 | - | - | - | - | - | I | N | - | X | x | UZ | S | RAL 9016 | la-b | HW | 20 | la-w | RAL 9016 | - | - | - | RR | D / D | E | - | SK | - | - | - | -
Tür | 3. Obergeschoss | Schlafen 3 | 03.33.0402.09.1 | 33.0402.09.1 | 03.1 | WIT | 1 | R | 0.885 | 2.135 | GK | 0.1 | - | - | - | - | - | I | N | - | X | - | UZ | S | RAL 9016 | la-b | HW | 15 | la-w | RAL 9016 | - | - | - | RR | D / D | E | - | BB | - | - | - | -
Tür | 3. Obergeschoss | Schlafen 3 | 03.33.0402.09.2 | 33.0402.09.2 | 03.2 | WIT-F | 1 | L | 0.885 | 2.135 | GK | 0.1 | - | - | - | - | - | I | N | - | X | x | UZ | S | RAL 9016 | la-b | HW | 20 | la-w | RAL 9016 | - | - | - | RR | D / D | E | - | SK | - | - | - | -
Tür | 3. Obergeschoss | Schlafen 8 | 03.33.0402.10.1 | 33.0402.10.1 | 03.1 | WIT | 1 | L | 0.885 | 2.135 | GK | 0.1 | - | - | - | - | - | I | N | - | X | - | UZ | S | RAL 9016 | la-b | HW | 15 | la-w | RAL 9016 | - | - | - | RR | D / D | E | - | BB | - | - | - | -
Tür | 3. Obergeschoss | Schlafen 8 | 03.33.0402.10.2 | 33.0402.10.2 | 03.2 | WIT-F | 1 | L | 0.885 | 2.135 | GK | 0.1 | - | - | - | - | - | I | N | - | X | x | UZ | S | RAL 9016 | la-b | HW | 20 | la-w | RAL 9016 | - | - | - | RR | D / D | E | - | SK | - | - | - | -
Tür | 3. Obergeschoss | Flur | 03.33.0402.11.1 | 33.0402.11.1 | 03.1 | WIT-F | 1 | L | 0.785 | 2.135 | GK | 0.1 | - | - | - | - | - | I | N | - | X | x | UZ | S | RAL 9016 | la-b | HW | 20 | la-w | RAL 9016 | - | - | - | RR | D / D | E | - | BB | - | - | - | -
Tür | 3. Obergeschoss | Flur | 03.33.0402.11.2 | 33.0402.11.2 | 03.2 | WIT-F | 1 | R | 0.76 | 2.135 | GK | 0.1 | - | - | - | - | - | I | N | - | X | x | UZ | S | RAL 9016 | la-b | HW | 20 | la-w | RAL 9016 | - | - | - | RR | D / D | E | - | SK | - | - | - | -
Tür | 3. Obergeschoss | Schlafen 1 | 03.34.0401.02.1 | 34.0401.02.1 | 03.1 | WIT | 1 | R | 0.885 | 2.135 | GK | 0.1 | - | - | - | - | - | I | N | - | X | - | UZ | S | RAL 9016 | la-b | HW | 15 | la-w | RAL 9016 | - | - | - | RR | D / D | E | - | BB | - | - | - | -
Tür | 3. Obergeschoss | Schlafen 2 | 03.34.0401.03.1 | 34.0401.03.1 | 03.1 | WIT | 1 | R | 0.885 | 2.135 | GK | 0.1 | - | - | - | - | - | I | N | - | X | - | UZ | S | RAL 9016 | la-b | HW | 15 | la-w | RAL 9016 | - | - | - | RR | D / D | E | - | BB | - | - | - | -
Tür | 3. Obergeschoss | Flur | 03.34.0401.04.1 | 34.0401.04.1 | 03.1 | WIT-F | 1 | R | 0.885 | 2.135 | GK | 0.1 | - | - | - | - | - | I | N | - | X | x | UZ | S | RAL 9016 | la-b | HW | 20 | la-w | RAL 9016 | - | - | - | RR | D / D | E | - | SK | - | - | - | -
Tür | 3. Obergeschoss | Flur | 03.34.0401.04.2 | 34.0401.04.2 | 03.2 | WIT | 1 | L | 0.76 | 2.135 | GK | 0.1 | - | - | - | - | - | I | N | - | X | - | UZ | S | RAL 9016 | la-b | HW | - | la-w | RAL 9016 | - | - | - | RR | D / D | E | - | BB | - | - | - | -
Tür | 3. Obergeschoss | Schlafen 4 | 03.34.0401.05.1 | 34.0401.05.1 | 03.1 | WIT | 1 | L | 0.885 | 2.135 | GK | 0.1 | - | - | - | - | - | I | N | - | X | - | UZ | S | RAL 9016 | la-b | HW | 15 | la-w | RAL 9016 | - | - | - | RR | D / D | E | - | BB | - | - | - | -
Tür | 3. Obergeschoss | Schlafen 5 | 03.34.0401.06.1 | 34.0401.06.1 | 03.1 | WIT | 1 | L | 0.885 | 2.135 | GK | 0.1 | - | - | - | - | - | I | N | - | X | - | UZ | S | RAL 9016 | la-b | HW | 15 | la-w | RAL 9016 | - | - | - | RR | D / D | E | - | BB | - | - | - | -
Tür | 3. Obergeschoss | Schlafen 3 | 03.34.0401.07.1 | 34.0401.07.1 | 03.1 | WIT | 1 | L | 0.885 | 2.135 | GK | 0.1 | - | - | - | - | - | I | N | - | X | - | UZ | S | RAL 9016 | la-b | HW | 15 | la-w | RAL 9016 | - | - | - | RR | D / D | E | - | BB | - | - | - | -
Tür | 3. Obergeschoss | Bad | 03.34.0401.09.1 | 34.0401.09.1 | 03.1 | WIT-F | 1 | R | 0.885 | 2.135 | GK | 0.1 | - | - | - | - | - | I | N | - | X | x | UZ | S | RAL 9016 | la-b | HW | 20 | la-w | RAL 9016 | - | - | - | RR | D / D | E | - | SK | - | - | - | -
Tür | 3. Obergeschoss | Flur | 03.34.0401.11.6 | 34.0401.11.6 | 03.6 | WET | 1 | L | 1.01 | 2.135 | MW | 0.27 | T30 RS | 37 | - | - | - | III | S | X | X | - | UZ | S | außen: NCS S7010-G50Y, innen: RAL 9016 | la-b | H | - | HPL | außen: Zucchini PFLEIDERER, innen: RAL 9016 | - | X | RC2 | SB | D / K | E | - | PZ | - | OTS-G | X | -
Tür | 3. Obergeschoss | Wohnen | 03.34.0402.01.1 | 34.0402.01.1 | 03.1 | WIT | 1 | L | 0.76 | 2.135 | GK | 0.1 | - | - | - | - | - | I | N | - | X | - | UZ | S | RAL 9016 | la-b | HW | - | la-w | RAL 9016 | - | - | - | RR | D / D | E | - | BB | - | - | - | -
Tür | 3. Obergeschoss | Schlafen 1 | 03.34.0402.02.1 | 34.0402.02.1 | 03.1 | WIT | 1 | R | 0.885 | 2.135 | GK | 0.1 | - | - | - | - | - | I | N | - | X | - | UZ | S | RAL 9016 | la-b | HW | 15 | la-w | RAL 9016 | - | - | - | RR | D / D | E | - | BB | - | - | - | -
Tür | 3. Obergeschoss | Schlafen 2 | 03.34.0402.03.1 | 34.0402.03.1 | 03.1 | WIT | 1 | R | 0.885 | 2.135 | GK | 0.1 | - | - | - | - | - | I | N | - | X | - | UZ | S | RAL 9016 | la-b | HW | 15 | la-w | RAL 9016 | - | - | - | RR | D / D | E | - | BB | - | - | - | -
Tür | 3. Obergeschoss | Schlafen 5 | 03.34.0402.04.1 | 34.0402.04.1 | 03.1 | WIT | 1 | L | 0.885 | 2.135 | GK | 0.1 | - | - | - | - | - | I | N | - | X | - | UZ | S | RAL 9016 | la-b | HW | 15 | la-w | RAL 9016 | - | - | - | RR | D / D | E | - | BB | - | - | - | -
Tür | 3. Obergeschoss | Schlafen 4 | 03.34.0402.05.1 | 34.0402.05.1 | 03.1 | WIT | 1 | R | 0.885 | 2.135 | GK | 0.1 | - | - | - | - | - | I | N | - | X | - | UZ | S | RAL 9016 | la-b | HW | 15 | la-w | RAL 9016 | - | - | - | RR | D / D | E | - | BB | - | - | - | -
Tür | 3. Obergeschoss | Schlafen 3 | 03.34.0402.06.1 | 34.0402.06.1 | 03.1 | WIT | 1 | L | 0.885 | 2.135 | GK | 0.1 | - | - | - | - | - | I | N | - | X | - | UZ | S | RAL 9016 | la-b | HW | 15 | la-w | RAL 9016 | - | - | - | RR | D / D | E | - | BB | - | - | - | -
Tür | 3. Obergeschoss | Flur | 03.34.0402.08.5 | 34.0402.08.5 | 03.5 | WET | 1 | R | 1.01 | 2.135 | STB | 0.27 | T30 RS | 37 | - | - | - | III | S | X | X | - | UZ | S | außen: NCS S7010-G50Y, innen: RAL 9016 | la-b | H | - | HPL | außen: Zucchini PFLEIDERER, innen: RAL 9016 | - | X | RC2 | SB | D / K | E | - | PZ | - | OTS-G | X | -
Tür | 3. Obergeschoss | Bad | 03.34.0402.10.1 | 34.0402.10.1 | 03.1 | WIT-F | 1 | L | 0.885 | 2.135 | GK | 0.1 | - | - | - | - | - | I | N | - | X | x | UZ | S | RAL 9016 | la-b | HW | 20 | la-w | RAL 9016 | - | - | - | RR | D / D | E | - | SK | - | - | - | -
Tür | 3. Obergeschoss | Flur | 03.34.0402.11.2 | 34.0402.11.2 | 03.2 | WIT-F | 1 | R | 0.885 | 2.135 | GK | 0.1 | - | - | - | - | - | I | N | - | X | x | UZ | S | RAL 9016 | la-b | HW | 20 | la-w | RAL 9016 | - | - | - | RR | D / D | E | - | SK | - | - | - | -
Tür | 3. Obergeschoss | Flur | 03.34.0402.11.3 | 34.0402.11.3 | 03.3 | WIT-F | 1 | R | 0.76 | 2.135 | GK | 0.1 | - | - | - | - | - | I | N | - | X | x | UZ | S | RAL 9016 | la-b | HW | - | la-w | RAL 9016 | - | - | - | RR | D / D | E | - | BB | - | - | - | -
Tür | 3. Obergeschoss | Flur | 35.04.04.01.04.1 | .04.01.04.1 | 35.0401.04.1 | WET |  | L | 1.01 | 2.135 | MW | 0.27 | dsT | 37 | - | - | - | III | S | X | X | - | UZ | S | außen: NCS S7010-G50Y, innen: RAL 9016 | la-b | H | - | HPL | außen: Zucchini PFLEIDERER, innen: RAL 9016 | - | X | RC2 | RR | D / K | E | - | BB | - | OTS-G | X | -
Tür | 3. Obergeschoss | Flur | 35.04.04.04.04.1 | .04.04.04.1 | 35.0404.04.1 | WET |  | R | 1.01 | 2.135 | MW | 0.27 | dsT | 37 | - | - | - | III | S | X | X | - | UZ | S | außen: NCS S7010-G50Y, innen: RAL 9016 | la-b | H | - | HPL | außen: Zucchini PFLEIDERER, innen: RAL 9016 | - | X | RC2 | RR | D / K | E | - | BB | - | OTS-G | X | -
Tür | 3. Obergeschoss | Flur | 35.04.04.05.04.1 | .04.05.04.1 | 35.0405.04.1 | WET |  | L | 1.01 | 2.135 | MW | 0.27 | ds | 37 | - | - | - | III | S | X | X | - | UZ | S | außen: NCS S7010-G50Y, innen: RAL 9016 | la-b | H | - | HPL | außen: Zucchini PFLEIDERER, innen: RAL 9016 | - | X | RC2 | RR | D / K | E | - | BB | - | OTS-G | X | -
Tür | 3. Obergeschoss | Flur | 35.04.04.06.04.1 | .04.06.04.1 | 35.0406.04.1 | WET |  | L | 1.01 | 2.135 | MW | 0.27 | ds | 37 | - | - | - | III | S | X | X | - | UZ | S | außen: NCS S7010-G50Y, innen: RAL 9016 | la-b | H | - | HPL | außen: Zucchini PFLEIDERER, innen: RAL 9016 | - | X | RC2 | RR | D / K | E | - | BB | - | OTS-G | X | -
Tür | 3. Obergeschoss | Flur | 35.04.04.09.04.1 | .04.09.04.1 | 35.0409.04.1 | WET |  | R | 1.01 | 2.135 | MW | 0.27 | ds | 37 | - | - | - | III | S | X | X | - | UZ | S | außen: NCS S7010-G50Y, innen: RAL 9016 | la-b | H | - | HPL | außen: Zucchini PFLEIDERER, innen: RAL 9016 | - | X | RC2 | RR | D / K | E | - | BB | - | OTS-G | X | -
Tür | 3. Obergeschoss | Flur | 35.04.04.10.04.1 | .04.10.04.1 | 35.0410.04.1 | WET |  | R | 1.01 | 2.135 | MW | 0.27 | ds | 37 | - | - | - | III | S | X | X | - | UZ | S | außen: NCS S7010-G50Y, innen: RAL 9016 | la-b | H | - | HPL | außen: Zucchini PFLEIDERER, innen: RAL 9016 | - | X | RC2 | RR | D / K | E | - | BB | - | OTS-G | X | -
Tür | 3. Obergeschoss | Flur | 35.04.05.02.08.1 | .05.02.08.1 | 35.0402.08.1 | WET |  | L | 1.01 | 2.135 | MW | 0.27 | dsT | 37 | - | - | - | III | S | X | X | - | UZ | S | außen: NCS S7010-G50Y, innen: RAL 9016 | la-b | H | - | HPL | außen: Zucchini PFLEIDERER, innen: RAL 9016 | - | X | RC2 | RR | D / K | E | - | BB | - | OTS-G | X | -
Tür | 3. Obergeschoss | Flur | 35.04.05.03.08.1 | .05.03.08.1 | 35.0403.08.1 | WET |  | R | 1.01 | 2.135 | MW | 0.27 | dsT | 37 | - | - | - | III | S | X | X | - | UZ | S | außen: NCS S7010-G50Y, innen: RAL 9016 | la-b | H | - | HPL | außen: Zucchini PFLEIDERER, innen: RAL 9016 | - | X | RC2 | RR | D / K | E | - | BB | - | OTS-G | X | -
Tür | 3. Obergeschoss | Flur | 35.04.05.07.08.1 | .05.07.08.1 | 35.0407.08.1 | WET |  | L | 1.01 | 2.135 | MW | 0.27 | ds | 37 | - | - | - | III | S | X | X | - | UZ | S | außen: NCS S7010-G50Y, innen: RAL 9016 | la-b | H | - | HPL | außen: Zucchini PFLEIDERER, innen: RAL 9016 | - | X | RC2 | RR | D / K | E | - | BB | - | OTS-G | X | -
Tür | 3. Obergeschoss | Flur | 35.04.05.08.08.1 | .05.08.08.1 | 35.0408.08.1 | WET |  | R | 1.01 | 2.135 | MW | 0.27 | ds | 37 | - | - | - | III | S | X | X | - | UZ | S | außen: NCS S7010-G50Y, innen: RAL 9016 | la-b | H | - | HPL | außen: Zucchini PFLEIDERER, innen: RAL 9016 | - | X | RC2 | RR | D / K | E | - | BB | - | OTS-G | X | -
Tür | 3. Obergeschoss | Schlafen 2 | 35.0401.02.1 | .02.1 | 35.04011 | WIT |  | L | 0.885 | 2.135 | GK | 0.1 | - | - | - | - | - | I | N | - | X | - | UZ | S | RAL 9016 | la-b | HW | 15 | la-w | RAL 9016 | - | - | - | RR | D / D | E | - | BB | - | - | - | -
Tür | 3. Obergeschoss | Schlafen 1 | 35.0401.03.1 | .03.1 | 35.04011 | WIT |  | R | 0.885 | 2.135 | GK | 0.1 | - | - | - | - | - | I | N | - | X | - | UZ | S | RAL 9016 | la-b | HW | 15 | la-w | RAL 9016 | - | - | - | RR | D / D | E | - | BB | - | - | - | -
Tür | 3. Obergeschoss | Flur | 35.0401.06.1 | .06.1 | 35.04011 | WIT-F |  | R | 0.885 | 2.135 | GK | 0.1 | - | - | - | - | - | I | N | - | X | x | UZ | S | RAL 9016 | la-b | HW | 20 | la-w | RAL 9016 | - | - | - | RR | D / D | E | - | PZ | - | - | - | -
Tür | 3. Obergeschoss | Flur | 35.0401.06.2 | .06.2 | 35.04012 | WIT |  | R | 0.76 | 2.135 | GK | 0.1 | - | - | - | - | - | I | N | - | X | - | UZ | S | RAL 9016 | la-b | HW | - | la-w | RAL 9016 | - | - | - | RR | D / D | E | - | BB | - | - | - | -
Tür | 3. Obergeschoss | Schlafen 2 | 35.0402.02.1 | .02.1 | 35.04021 | WIT |  | L | 0.885 | 2.135 | GK | 0.1 | - | - | - | - | - | I | N | - | X | - | UZ | S | RAL 9016 | la-b | HW | 15 | la-w | RAL 9016 | - | - | - | RR | D / D | E | - | BB | - | - | - | -
Tür | 3. Obergeschoss | Schlafen 3 | 35.0402.03.1 | .03.1 | 35.04021 | WIT |  | R | 0.885 | 2.135 | GK | 0.1 | - | - | - | - | - | I | N | - | X | - | UZ | S | RAL 9016 | la-b | HW | 15 | la-w | RAL 9016 | - | - | - | RR | D / D | E | - | BB | - | - | - | -
Tür | 3. Obergeschoss | Schlafen 1 | 35.0402.04.1 | .04.1 | 35.04021 | WIT |  | L | 0.885 | 2.135 | GK | 0.1 | - | - | - | - | - | I | N | - | X | - | UZ | S | RAL 9016 | la-b | HW | 15 | la-w | RAL 9016 | - | - | - | RR | D / D | E | - | BB | - | - | - | -
Tür | 3. Obergeschoss | Flur | 35.0402.05.1 | .05.1 | 35.04021 | WIT |  | R | 0.76 | 2.135 | GK | 0.1 | - | - | - | - | - | I | N | - | X | - | UZ | S | RAL 9016 | la-b | HW | - | la-w | RAL 9016 | - | - | - | RR | D / D | E | - | BB | - | - | - | -
Tür | 3. Obergeschoss | Flur | 35.0402.05.2 | .05.2 | 35.04022 | WIT-F |  | R | 0.885 | 2.135 | GK | 0.1 | - | - | - | - | - | I | N | - | X | x | UZ | S | RAL 9016 | la-b | HW | 20 | la-w | RAL 9016 | - | - | - | RR | D / D | E | - | PZ | - | - | - | -
Tür | 3. Obergeschoss | Schlafen 2 | 35.0403.02.1 | .02.1 | 35.04031 | WIT |  | R | 0.885 | 2.135 | GK | 0.1 | - | - | - | - | - | I | N | - | X | - | UZ | S | RAL 9016 | la-b | HW | 15 | la-w | RAL 9016 | - | - | - | RR | D / D | E | - | BB | - | - | - | -
Tür | 3. Obergeschoss | Schlafen 3 | 35.0403.03.1 | .03.1 | 35.04031 | WIT |  | L | 0.885 | 2.135 | GK | 0.1 | - | - | - | - | - | I | N | - | X | - | UZ | S | RAL 9016 | la-b | HW | 15 | la-w | RAL 9016 | - | - | - | RR | D / D | E | - | BB | - | - | - | -
Tür | 3. Obergeschoss | Schlafen 1 | 35.0403.04.1 | .04.1 | 35.04031 | WIT |  | R | 0.885 | 2.135 | GK | 0.1 | - | - | - | - | - | I | N | - | X | - | UZ | S | RAL 9016 | la-b | HW | 15 | la-w | RAL 9016 | - | - | - | RR | D / D | E | - | BB | - | - | - | -
Tür | 3. Obergeschoss | Flur | 35.0403.05.1 | .05.1 | 35.04031 | WIT |  | L | 0.76 | 2.135 | GK | 0.1 | - | - | - | - | - | I | N | - | X | - | UZ | S | RAL 9016 | la-b | HW | - | la-w | RAL 9016 | - | - | - | RR | D / D | E | - | BB | - | - | - | -
Tür | 3. Obergeschoss | Flur | 35.0403.05.2 | .05.2 | 35.04032 | WIT-F |  | L | 0.885 | 2.135 | GK | 0.1 | - | - | - | - | - | I | N | - | X | x | UZ | S | RAL 9016 | la-b | HW | 20 | la-w | RAL 9016 | - | - | - | RR | D / D | E | - | PZ | - | - | - | -
Tür | 3. Obergeschoss | Schlafen 2 | 35.0404.02.1 | .02.1 | 35.04041 | WIT |  | R | 0.885 | 2.135 | GK | 0.1 | - | - | - | - | - | I | N | - | X | - | UZ | S | RAL 9016 | la-b | HW | 15 | la-w | RAL 9016 | - | - | - | RR | D / D | E | - | BB | - | - | - | -
Tür | 3. Obergeschoss | Schlafen 1 | 35.0404.03.1 | .03.1 | 35.04041 | WIT |  | L | 0.885 | 2.135 | GK | 0.1 | - | - | - | - | - | I | N | - | X | - | UZ | S | RAL 9016 | la-b | HW | 15 | la-w | RAL 9016 | - | - | - | RR | D / D | E | - | BB | - | - | - | -
Tür | 3. Obergeschoss | Flur | 35.0404.06.1 | .06.1 | 35.04041 | WIT-F |  | L | 0.885 | 2.135 | GK | 0.1 | - | - | - | - | - | I | N | - | X | x | UZ | S | RAL 9016 | la-b | HW | 20 | la-w | RAL 9016 | - | - | - | RR | D / D | E | - | PZ | - | - | - | -
Tür | 3. Obergeschoss | Flur | 35.0404.06.2 | .06.2 | 35.04042 | WIT |  | L | 0.76 | 2.135 | GK | 0.1 | - | - | - | - | - | I | N | - | X | - | UZ | S | RAL 9016 | la-b | HW | - | la-w | RAL 9016 | - | - | - | RR | D / D | E | - | BB | - | - | - | -
Tür | 3. Obergeschoss | Bad | 35.0405.03.1 | .03.1 | 35.04051 | WIT-F |  | R | 0.76 | 2.135 | GK | 0.1 | - | - | - | - | - | I | N | - | X | x | UZ | S | RAL 9016 | la-b | HW | 20 | la-w | RAL 9016 | - | - | - | RR | D / D | E | - | PZ | - | - | - | -
Tür | 3. Obergeschoss | Schlafen 2 | 35.0406.02.1 | .02.1 | 35.04061 | WIT |  | L | 0.885 | 2.135 | GK | 0.1 | - | - | - | - | - | I | N | - | X | - | UZ | S | RAL 9016 | la-b | HW | 15 | la-w | RAL 9016 | - | - | - | RR | D / D | E | - | BB | - | - | - | -
Tür | 3. Obergeschoss | Schlafen 1 | 35.0406.03.1 | .03.1 | 35.04061 | WIT |  | R | 0.885 | 2.135 | GK | 0.1 | - | - | - | - | - | I | N | - | X | - | UZ | S | RAL 9016 | la-b | HW | 15 | la-w | RAL 9016 | - | - | - | RR | D / D | E | - | BB | - | - | - | -
Tür | 3. Obergeschoss | Flur | 35.0406.06.1 | .06.1 | 35.04061 | WIT-F |  | R | 0.885 | 2.135 | GK | 0.1 | - | - | - | - | - | I | N | - | X | x | UZ | S | RAL 9016 | la-b | HW | 20 | la-w | RAL 9016 | - | - | - | RR | D / D | E | - | PZ | - | - | - | -
Tür | 3. Obergeschoss | Flur | 35.0406.06.2 | .06.2 | 35.04062 | WIT |  | L | 0.76 | 2.135 | GK | 0.1 | - | - | - | - | - | I | N | - | X | - | UZ | S | RAL 9016 | la-b | HW | - | la-w | RAL 9016 | - | - | - | RR | D / D | E | - | BB | - | - | - | -
Tür | 3. Obergeschoss | Schlafen 2 | 35.0407.02.1 | .02.1 | 35.04071 | WIT |  | L | 0.885 | 2.135 | GK | 0.1 | - | - | - | - | - | I | N | - | X | - | UZ | S | RAL 9016 | la-b | HW | 15 | la-w | RAL 9016 | - | - | - | RR | D / D | E | - | BB | - | - | - | -
Tür | 3. Obergeschoss | Schlafen 3 | 35.0407.03.1 | .03.1 | 35.04071 | WIT |  | R | 0.885 | 2.135 | GK | 0.1 | - | - | - | - | - | I | N | - | X | - | UZ | S | RAL 9016 | la-b | HW | 15 | la-w | RAL 9016 | - | - | - | RR | D / D | E | - | BB | - | - | - | -
Tür | 3. Obergeschoss | Schlafen 1 | 35.0407.04.1 | .04.1 | 35.04071 | WIT |  | L | 0.885 | 2.135 | GK | 0.1 | - | - | - | - | - | I | N | - | X | - | UZ | S | RAL 9016 | la-b | HW | 15 | la-w | RAL 9016 | - | - | - | RR | D / D | E | - | BB | - | - | - | -
Tür | 3. Obergeschoss | Flur | 35.0407.05.1 | .05.1 | 35.04071 | WIT |  | R | 0.76 | 2.135 | GK | 0.1 | - | - | - | - | - | I | N | - | X | - | UZ | S | RAL 9016 | la-b | HW | - | la-w | RAL 9016 | - | - | - | RR | D / D | E | - | BB | - | - | - | -
Tür | 3. Obergeschoss | Flur | 35.0407.05.2 | .05.2 | 35.04072 | WIT-F |  | R | 0.885 | 2.135 | GK | 0.1 | - | - | - | - | - | I | N | - | X | x | UZ | S | RAL 9016 | la-b | HW | 20 | la-w | RAL 9016 | - | - | - | RR | D / D | E | - | PZ | - | - | - | -
Tür | 3. Obergeschoss | Schlafen 2 | 35.0408.02.1 | .02.1 | 35.04081 | WIT |  | R | 0.885 | 2.135 | GK | 0.1 | - | - | - | - | - | I | N | - | X | - | UZ | S | RAL 9016 | la-b | HW | 15 | la-w | RAL 9016 | - | - | - | RR | D / D | E | - | BB | - | - | - | -
Tür | 3. Obergeschoss | Schlafen 3 | 35.0408.03.1 | .03.1 | 35.04081 | WIT |  | L | 0.885 | 2.135 | GK | 0.1 | - | - | - | - | - | I | N | - | X | - | UZ | S | RAL 9016 | la-b | HW | 15 | la-w | RAL 9016 | - | - | - | RR | D / D | E | - | BB | - | - | - | -
Tür | 3. Obergeschoss | Schlafen 1 | 35.0408.04.1 | .04.1 | 35.04081 | WIT |  | R | 0.885 | 2.135 | GK | 0.1 | - | - | - | - | - | I | N | - | X | - | UZ | S | RAL 9016 | la-b | HW | 15 | la-w | RAL 9016 | - | - | - | RR | D / D | E | - | BB | - | - | - | -
Tür | 3. Obergeschoss | Flur | 35.0408.05.1 | .05.1 | 35.04081 | WIT |  | L | 0.76 | 2.135 | GK | 0.1 | - | - | - | - | - | I | N | - | X | - | UZ | S | RAL 9016 | la-b | HW | - | la-w | RAL 9016 | - | - | - | RR | D / D | E | - | BB | - | - | - | -
Tür | 3. Obergeschoss | Flur | 35.0408.05.2 | .05.2 | 35.04082 | WIT-F |  | L | 0.885 | 2.135 | GK | 0.1 | - | - | - | - | - | I | N | - | X | x | UZ | S | RAL 9016 | la-b | HW | 20 | la-w | RAL 9016 | - | - | - | RR | D / D | E | - | PZ | - | - | - | -
Tür | 3. Obergeschoss | Schlafen | 35.0409.02.1 | .02.1 | 35.04091 | WIT |  | R | 0.885 | 2.135 | GK | 0.1 | - | - | - | - | - | I | N | - | X | - | UZ | S | RAL 9016 | la-b | HW | 15 | la-w | RAL 9016 | - | - | - | RR | D / D | E | - | BB | - | - | - | -
Tür | 3. Obergeschoss | Flur | 35.0409.05.1 | .05.1 | 35.04091 | WIT-F |  | L | 0.885 | 2.135 | GK | 0.1 | - | - | - | - | - | I | N | - | X | x | UZ | S | RAL 9016 | la-b | HW | 20 | la-w | RAL 9016 | - | - | - | RR | D / D | E | - | PZ | - | - | - | -
Tür | 3. Obergeschoss | Flur | 35.0409.05.2 | .05.2 | 35.04092 | WIT |  | L | 0.625 | 2.135 | GK | 0.1 | - | - | - | - | - | I | N | - | X | - | UZ | S | RAL 9016 | la-b | HW | - | la-w | RAL 9016 | - | - | - | RR | D / D | E | - | BB | - | - | - | -
Tür | 3. Obergeschoss | Schlafen | 35.0410.02.1 | .02.1 | 35.04101 | WIT |  | R | 0.885 | 2.135 | GK | 0.1 | - | - | - | - | - | I | N | - | X | - | UZ | S | RAL 9016 | la-b | HW | 15 | la-w | RAL 9016 | - | - | - | RR | D / D | E | - | BB | - | - | - | -
Tür | 3. Obergeschoss | Flur | 35.0410.05.1 | .05.1 | 35.04101 | WIT-F |  | L | 0.885 | 2.135 | GK | 0.1 | - | - | - | - | - | I | N | - | X | x | UZ | S | RAL 9016 | la-b | HW | 20 | la-w | RAL 9016 | - | - | - | RR | D / D | E | - | PZ | - | - | - | -
Tür | 3. Obergeschoss | Flur | 35.0410.05.2 | .05.2 | 35.04102 | WIT |  | L | 0.625 | 2.135 | GK | 0.1 | - | - | - | - | - | I | N | - | X | - | UZ | S | RAL 9016 | la-b | HW | - | la-w | RAL 9016 | - | - | - | RR | D / D | E | - | BB | - | - | - | -
Tür | 3. Obergeschoss | Flur | 36.04.04.01.04.1 | .04.01.04.1 | 36.0401.04.1 | WET |  | L | 1.01 | 2.135 | MW | 0.27 | dsT | 37 | - | - | - | III | S | X | X | - | UZ | S | außen: NCS S7010-G50Y, innen: RAL 9016 | la-b | H | - | HPL | außen: Zucchini PFLEIDERER, innen: RAL 9016 | - | X | RC2 | RR | D / K | E | - | BB | - | OTS-G | X | -
Tür | 3. Obergeschoss | Flur | 36.04.04.04.04.1 | .04.04.04.1 | 36.0404.04.1 | WET |  | R | 1.01 | 2.135 | MW | 0.27 | dsT | 37 | - | - | - | III | S | X | X | - | UZ | S | außen: NCS S7010-G50Y, innen: RAL 9016 | la-b | H | - | HPL | außen: Zucchini PFLEIDERER, innen: RAL 9016 | - | X | RC2 | RR | D / K | E | - | BB | - | OTS-G | X | -
Tür | 3. Obergeschoss | Flur | 36.04.04.05.04.1 | .04.05.04.1 | 36.0405.04.1 | WET |  | L | 1.01 | 2.135 | MW | 0.27 | ds | 37 | - | - | - | III | S | X | X | - | UZ | S | außen: NCS S7010-G50Y, innen: RAL 9016 | la-b | H | - | HPL | außen: Zucchini PFLEIDERER, innen: RAL 9016 | - | X | RC2 | RR | D / K | E | - | BB | - | OTS-G | X | -
Tür | 3. Obergeschoss | Flur | 36.04.04.06.04.1 | .04.06.04.1 | 36.0406.04.1 | WET |  | L | 1.01 | 2.135 | MW | 0.27 | ds | 37 | - | - | - | III | S | X | X | - | UZ | S | außen: NCS S7010-G50Y, innen: RAL 9016 | la-b | H | - | HPL | außen: Zucchini PFLEIDERER, innen: RAL 9016 | - | X | RC2 | RR | D / K | E | - | BB | - | OTS-G | X | -
Tür | 3. Obergeschoss | Flur | 36.04.04.09.04.1 | .04.09.04.1 | 36.0409.04.1 | WET |  | R | 1.01 | 2.135 | MW | 0.27 | ds | 37 | - | - | - | III | S | X | X | - | UZ | S | außen: NCS S7010-G50Y, innen: RAL 9016 | la-b | H | - | HPL | außen: Zucchini PFLEIDERER, innen: RAL 9016 | - | X | RC2 | RR | D / K | E | - | BB | - | OTS-G | X | -
Tür | 3. Obergeschoss | Flur | 36.04.04.10.04.1 | .04.10.04.1 | 36.0410.04.1 | WET |  | R | 1.01 | 2.135 | MW | 0.27 | ds | 37 | - | - | - | III | S | X | X | - | UZ | S | außen: NCS S7010-G50Y, innen: RAL 9016 | la-b | H | - | HPL | außen: Zucchini PFLEIDERER, innen: RAL 9016 | - | X | RC2 | RR | D / K | E | - | BB | - | OTS-G | X | -
Tür | 3. Obergeschoss | Flur | 36.04.05.02.08.1 | .05.02.08.1 | 36.0402.08.1 | WET |  | L | 1.01 | 2.135 | MW | 0.27 | dsT | 37 | - | - | - | III | S | X | X | - | UZ | S | außen: NCS S7010-G50Y, innen: RAL 9016 | la-b | H | - | HPL | außen: Zucchini PFLEIDERER, innen: RAL 9016 | - | X | RC2 | RR | D / K | E | - | BB | - | OTS-G | X | -
Tür | 3. Obergeschoss | Flur | 36.04.05.03.08.1 | .05.03.08.1 | 36.0403.08.1 | WET |  | R | 1.01 | 2.135 | MW | 0.27 | dsT | 37 | - | - | - | III | S | X | X | - | UZ | S | außen: NCS S7010-G50Y, innen: RAL 9016 | la-b | H | - | HPL | außen: Zucchini PFLEIDERER, innen: RAL 9016 | - | X | RC2 | RR | D / K | E | - | BB | - | OTS-G | X | -
Tür | 3. Obergeschoss | Flur | 36.04.05.07.08.1 | .05.07.08.1 | 36.0407.08.1 | WET |  | L | 1.01 | 2.135 | MW | 0.27 | ds | 37 | - | - | - | III | S | X | X | - | UZ | S | außen: NCS S7010-G50Y, innen: RAL 9016 | la-b | H | - | HPL | außen: Zucchini PFLEIDERER, innen: RAL 9016 | - | X | RC2 | RR | D / K | E | - | BB | - | OTS-G | X | -
Tür | 3. Obergeschoss | Flur | 36.04.05.08.08.1 | .05.08.08.1 | 36.0408.08.1 | WET |  | R | 1.01 | 2.135 | MW | 0.27 | ds | 37 | - | - | - | III | S | X | X | - | UZ | S | außen: NCS S7010-G50Y, innen: RAL 9016 | la-b | H | - | HPL | außen: Zucchini PFLEIDERER, innen: RAL 9016 | - | X | RC2 | RR | D / K | E | - | BB | - | OTS-G | X | -
Tür | 3. Obergeschoss | Schlafen 2 | 36.0401.02.1 | .02.1 | 36.04011 | WIT |  | L | 0.885 | 2.135 | GK | 0.1 | - | - | - | - | - | I | N | - | X | - | UZ | S | RAL 9016 | la-b | HW | 15 | la-w | RAL 9016 | - | - | - | RR | D / D | E | - | BB | - | - | - | -
Tür | 3. Obergeschoss | Schlafen 1 | 36.0401.03.1 | .03.1 | 36.04011 | WIT |  | R | 0.885 | 2.135 | GK | 0.1 | - | - | - | - | - | I | N | - | X | - | UZ | S | RAL 9016 | la-b | HW | 15 | la-w | RAL 9016 | - | - | - | RR | D / D | E | - | BB | - | - | - | -
Tür | 3. Obergeschoss | Flur | 36.0401.06.1 | .06.1 | 36.04011 | WIT-F |  | R | 0.885 | 2.135 | GK | 0.1 | - | - | - | - | - | I | N | - | X | x | UZ | S | RAL 9016 | la-b | HW | 20 | la-w | RAL 9016 | - | - | - | RR | D / D | E | - | PZ | - | - | - | -
Tür | 3. Obergeschoss | Flur | 36.0401.06.2 | .06.2 | 36.04012 | WIT |  | R | 0.76 | 2.135 | GK | 0.1 | - | - | - | - | - | I | N | - | X | - | UZ | S | RAL 9016 | la-b | HW | - | la-w | RAL 9016 | - | - | - | RR | D / D | E | - | BB | - | - | - | -
Tür | 3. Obergeschoss | Schlafen 2 | 36.0402.02.1 | .02.1 | 36.04021 | WIT |  | L | 0.885 | 2.135 | GK | 0.1 | - | - | - | - | - | I | N | - | X | - | UZ | S | RAL 9016 | la-b | HW | 15 | la-w | RAL 9016 | - | - | - | RR | D / D | E | - | BB | - | - | - | -
Tür | 3. Obergeschoss | Schlafen 3 | 36.0402.03.1 | .03.1 | 36.04021 | WIT |  | R | 0.885 | 2.135 | GK | 0.1 | - | - | - | - | - | I | N | - | X | - | UZ | S | RAL 9016 | la-b | HW | 15 | la-w | RAL 9016 | - | - | - | RR | D / D | E | - | BB | - | - | - | -
Tür | 3. Obergeschoss | Schlafen 1 | 36.0402.04.1 | .04.1 | 36.04021 | WIT |  | L | 0.885 | 2.135 | GK | 0.1 | - | - | - | - | - | I | N | - | X | - | UZ | S | RAL 9016 | la-b | HW | 15 | la-w | RAL 9016 | - | - | - | RR | D / D | E | - | BB | - | - | - | -
Tür | 3. Obergeschoss | Flur | 36.0402.05.1 | .05.1 | 36.04021 | WIT |  | R | 0.76 | 2.135 | GK | 0.1 | - | - | - | - | - | I | N | - | X | - | UZ | S | RAL 9016 | la-b | HW | - | la-w | RAL 9016 | - | - | - | RR | D / D | E | - | BB | - | - | - | -
Tür | 3. Obergeschoss | Flur | 36.0402.05.2 | .05.2 | 36.04022 | WIT-F |  | R | 0.885 | 2.135 | GK | 0.1 | - | - | - | - | - | I | N | - | X | x | UZ | S | RAL 9016 | la-b | HW | 20 | la-w | RAL 9016 | - | - | - | RR | D / D | E | - | PZ | - | - | - | -
Tür | 3. Obergeschoss | Schlafen 2 | 36.0403.02.1 | .02.1 | 36.04031 | WIT |  | R | 0.885 | 2.135 | GK | 0.1 | - | - | - | - | - | I | N | - | X | - | UZ | S | RAL 9016 | la-b | HW | 15 | la-w | RAL 9016 | - | - | - | RR | D / D | E | - | BB | - | - | - | -
Tür | 3. Obergeschoss | Schlafen 3 | 36.0403.03.1 | .03.1 | 36.04031 | WIT |  | L | 0.885 | 2.135 | GK | 0.1 | - | - | - | - | - | I | N | - | X | - | UZ | S | RAL 9016 | la-b | HW | 15 | la-w | RAL 9016 | - | - | - | RR | D / D | E | - | BB | - | - | - | -
Tür | 3. Obergeschoss | Schlafen 1 | 36.0403.04.1 | .04.1 | 36.04031 | WIT |  | R | 0.885 | 2.135 | GK | 0.1 | - | - | - | - | - | I | N | - | X | - | UZ | S | RAL 9016 | la-b | HW | 15 | la-w | RAL 9016 | - | - | - | RR | D / D | E | - | BB | - | - | - | -
Tür | 3. Obergeschoss | Flur | 36.0403.05.1 | .05.1 | 36.04031 | WIT |  | L | 0.76 | 2.135 | GK | 0.1 | - | - | - | - | - | I | N | - | X | - | UZ | S | RAL 9016 | la-b | HW | - | la-w | RAL 9016 | - | - | - | RR | D / D | E | - | BB | - | - | - | -
Tür | 3. Obergeschoss | Flur | 36.0403.05.2 | .05.2 | 36.04032 | WIT-F |  | L | 0.885 | 2.135 | GK | 0.1 | - | - | - | - | - | I | N | - | X | x | UZ | S | RAL 9016 | la-b | HW | 20 | la-w | RAL 9016 | - | - | - | RR | D / D | E | - | PZ | - | - | - | -
Tür | 3. Obergeschoss | Schlafen 2 | 36.0404.02.1 | .02.1 | 36.04041 | WIT |  | R | 0.885 | 2.135 | GK | 0.1 | - | - | - | - | - | I | N | - | X | - | UZ | S | RAL 9016 | la-b | HW | 15 | la-w | RAL 9016 | - | - | - | RR | D / D | E | - | BB | - | - | - | -
Tür | 3. Obergeschoss | Schlafen 1 | 36.0404.03.1 | .03.1 | 36.04041 | WIT |  | L | 0.885 | 2.135 | GK | 0.1 | - | - | - | - | - | I | N | - | X | - | UZ | S | RAL 9016 | la-b | HW | 15 | la-w | RAL 9016 | - | - | - | RR | D / D | E | - | BB | - | - | - | -
Tür | 3. Obergeschoss | Flur | 36.0404.06.1 | .06.1 | 36.04041 | WIT-F |  | L | 0.885 | 2.135 | GK | 0.1 | - | - | - | - | - | I | N | - | X | x | UZ | S | RAL 9016 | la-b | HW | 20 | la-w | RAL 9016 | - | - | - | RR | D / D | E | - | PZ | - | - | - | -
Tür | 3. Obergeschoss | Flur | 36.0404.06.2 | .06.2 | 36.04042 | WIT |  | L | 0.76 | 2.135 | GK | 0.1 | - | - | - | - | - | I | N | - | X | - | UZ | S | RAL 9016 | la-b | HW | - | la-w | RAL 9016 | - | - | - | RR | D / D | E | - | BB | - | - | - | -
Tür | 3. Obergeschoss | Bad | 36.0405.03.1 | .03.1 | 36.04051 | WIT-F |  | R | 0.76 | 2.135 | GK | 0.1 | - | - | - | - | - | I | N | - | X | x | UZ | S | RAL 9016 | la-b | HW | 20 | la-w | RAL 9016 | - | - | - | RR | D / D | E | - | PZ | - | - | - | -
Tür | 3. Obergeschoss | Schlafen 2 | 36.0406.02.1 | .02.1 | 36.04061 | WIT |  | L | 0.885 | 2.135 | GK | 0.1 | - | - | - | - | - | I | N | - | X | - | UZ | S | RAL 9016 | la-b | HW | 15 | la-w | RAL 9016 | - | - | - | RR | D / D | E | - | BB | - | - | - | -
Tür | 3. Obergeschoss | Schlafen 1 | 36.0406.03.1 | .03.1 | 36.04061 | WIT |  | R | 0.885 | 2.135 | GK | 0.1 | - | - | - | - | - | I | N | - | X | - | UZ | S | RAL 9016 | la-b | HW | 15 | la-w | RAL 9016 | - | - | - | RR | D / D | E | - | BB | - | - | - | -
Tür | 3. Obergeschoss | Flur | 36.0406.06.1 | .06.1 | 36.04061 | WIT-F |  | R | 0.885 | 2.135 | GK | 0.1 | - | - | - | - | - | I | N | - | X | x | UZ | S | RAL 9016 | la-b | HW | 20 | la-w | RAL 9016 | - | - | - | RR | D / D | E | - | PZ | - | - | - | -
Tür | 3. Obergeschoss | Flur | 36.0406.06.2 | .06.2 | 36.04062 | WIT |  | L | 0.76 | 2.135 | GK | 0.1 | - | - | - | - | - | I | N | - | X | - | UZ | S | RAL 9016 | la-b | HW | - | la-w | RAL 9016 | - | - | - | RR | D / D | E | - | BB | - | - | - | -
Tür | 3. Obergeschoss | Schlafen 2 | 36.0407.02.1 | .02.1 | 36.04071 | WIT |  | L | 0.885 | 2.135 | GK | 0.1 | - | - | - | - | - | I | N | - | X | - | UZ | S | RAL 9016 | la-b | HW | 15 | la-w | RAL 9016 | - | - | - | RR | D / D | E | - | BB | - | - | - | -
Tür | 3. Obergeschoss | Schlafen 3 | 36.0407.03.1 | .03.1 | 36.04071 | WIT |  | R | 0.885 | 2.135 | GK | 0.1 | - | - | - | - | - | I | N | - | X | - | UZ | S | RAL 9016 | la-b | HW | 15 | la-w | RAL 9016 | - | - | - | RR | D / D | E | - | BB | - | - | - | -
Tür | 3. Obergeschoss | Schlafen 1 | 36.0407.04.1 | .04.1 | 36.04071 | WIT |  | L | 0.885 | 2.135 | GK | 0.1 | - | - | - | - | - | I | N | - | X | - | UZ | S | RAL 9016 | la-b | HW | 15 | la-w | RAL 9016 | - | - | - | RR | D / D | E | - | BB | - | - | - | -
Tür | 3. Obergeschoss | Flur | 36.0407.05.1 | .05.1 | 36.04071 | WIT |  | R | 0.76 | 2.135 | GK | 0.1 | - | - | - | - | - | I | N | - | X | - | UZ | S | RAL 9016 | la-b | HW | - | la-w | RAL 9016 | - | - | - | RR | D / D | E | - | BB | - | - | - | -
Tür | 3. Obergeschoss | Flur | 36.0407.05.2 | .05.2 | 36.04072 | WIT-F |  | R | 0.885 | 2.135 | GK | 0.1 | - | - | - | - | - | I | N | - | X | x | UZ | S | RAL 9016 | la-b | HW | 20 | la-w | RAL 9016 | - | - | - | RR | D / D | E | - | PZ | - | - | - | -
Tür | 3. Obergeschoss | Schlafen 2 | 36.0408.02.1 | .02.1 | 36.04081 | WIT |  | R | 0.885 | 2.135 | GK | 0.1 | - | - | - | - | - | I | N | - | X | - | UZ | S | RAL 9016 | la-b | HW | 15 | la-w | RAL 9016 | - | - | - | RR | D / D | E | - | BB | - | - | - | -
Tür | 3. Obergeschoss | Schlafen 3 | 36.0408.03.1 | .03.1 | 36.04081 | WIT |  | L | 0.885 | 2.135 | GK | 0.1 | - | - | - | - | - | I | N | - | X | - | UZ | S | RAL 9016 | la-b | HW | 15 | la-w | RAL 9016 | - | - | - | RR | D / D | E | - | BB | - | - | - | -
Tür | 3. Obergeschoss | Schlafen 1 | 36.0408.04.1 | .04.1 | 36.04081 | WIT |  | R | 0.885 | 2.135 | GK | 0.1 | - | - | - | - | - | I | N | - | X | - | UZ | S | RAL 9016 | la-b | HW | 15 | la-w | RAL 9016 | - | - | - | RR | D / D | E | - | BB | - | - | - | -
Tür | 3. Obergeschoss | Flur | 36.0408.05.1 | .05.1 | 36.04081 | WIT |  | L | 0.76 | 2.135 | GK | 0.1 | - | - | - | - | - | I | N | - | X | - | UZ | S | RAL 9016 | la-b | HW | - | la-w | RAL 9016 | - | - | - | RR | D / D | E | - | BB | - | - | - | -
Tür | 3. Obergeschoss | Flur | 36.0408.05.2 | .05.2 | 36.04082 | WIT-F |  | L | 0.885 | 2.135 | GK | 0.1 | - | - | - | - | - | I | N | - | X | x | UZ | S | RAL 9016 | la-b | HW | 20 | la-w | RAL 9016 | - | - | - | RR | D / D | E | - | PZ | - | - | - | -
Tür | 3. Obergeschoss | Schlafen | 36.0409.02.1 | .02.1 | 36.04091 | WIT |  | R | 0.885 | 2.135 | GK | 0.1 | - | - | - | - | - | I | N | - | X | - | UZ | S | RAL 9016 | la-b | HW | 15 | la-w | RAL 9016 | - | - | - | RR | D / D | E | - | BB | - | - | - | -
Tür | 3. Obergeschoss | Flur | 36.0409.05.1 | .05.1 | 36.04091 | WIT-F |  | L | 0.885 | 2.135 | GK | 0.1 | - | - | - | - | - | I | N | - | X | x | UZ | S | RAL 9016 | la-b | HW | 20 | la-w | RAL 9016 | - | - | - | RR | D / D | E | - | PZ | - | - | - | -
Tür | 3. Obergeschoss | Flur | 36.0409.05.2 | .05.2 | 36.04092 | WIT |  | L | 0.625 | 2.135 | GK | 0.1 | - | - | - | - | - | I | N | - | X | - | UZ | S | RAL 9016 | la-b | HW | - | la-w | RAL 9016 | - | - | - | RR | D / D | E | - | BB | - | - | - | -
Tür | 3. Obergeschoss | Schlafen | 36.0410.02.1 | .02.1 | 36.04101 | WIT |  | R | 0.885 | 2.135 | GK | 0.1 | - | - | - | - | - | I | N | - | X | - | UZ | S | RAL 9016 | la-b | HW | 15 | la-w | RAL 9016 | - | - | - | RR | D / D | E | - | BB | - | - | - | -
Tür | 3. Obergeschoss | Flur | 36.0410.05.1 | .05.1 | 36.04101 | WIT-F |  | L | 0.885 | 2.135 | GK | 0.1 | - | - | - | - | - | I | N | - | X | x | UZ | S | RAL 9016 | la-b | HW | 20 | la-w | RAL 9016 | - | - | - | RR | D / D | E | - | PZ | - | - | - | -
Tür | 3. Obergeschoss | Flur | 36.0410.05.2 | .05.2 | 36.04102 | WIT |  | L | 0.625 | 2.135 | GK | 0.1 | - | - | - | - | - | I | N | - | X | - | UZ | S | RAL 9016 | la-b | HW | - | la-w | RAL 9016 | - | - | - | RR | D / D | E | - | BB | - | - | - | -
Tür | 3. Obergeschoss | Flur | 37.04.04.01.04.1 | .04.01.04.1 | 37.0401.04.1 | WET |  | L | 1.01 | 2.135 | MW | 0.27 | dsT | 37 | - | - | - | III | S | X | X | - | UZ | S | außen: NCS S7010-G50Y, innen: RAL 9016 | la-b | H | - | HPL | außen: Zucchini PFLEIDERER, innen: RAL 9016 | - | X | RC2 | RR | D / K | E | - | BB | - | OTS-G | X | -
Tür | 3. Obergeschoss | Flur | 37.04.04.04.04.1 | .04.04.04.1 | 37.0404.04.1 | WET |  | R | 1.01 | 2.135 | MW | 0.27 | dsT | 37 | - | - | - | III | S | X | X | - | UZ | S | außen: NCS S7010-G50Y, innen: RAL 9016 | la-b | H | - | HPL | außen: Zucchini PFLEIDERER, innen: RAL 9016 | - | X | RC2 | RR | D / K | E | - | BB | - | OTS-G | X | -
Tür | 3. Obergeschoss | Flur | 37.04.04.05.04.1 | .04.05.04.1 | 37.0405.04.1 | WET |  | L | 1.01 | 2.135 | MW | 0.27 | ds | 37 | - | - | - | III | S | X | X | - | UZ | S | außen: NCS S7010-G50Y, innen: RAL 9016 | la-b | H | - | HPL | außen: Zucchini PFLEIDERER, innen: RAL 9016 | - | X | RC2 | RR | D / K | E | - | BB | - | OTS-G | X | -
Tür | 3. Obergeschoss | Flur | 37.04.04.06.04.1 | .04.06.04.1 | 37.0406.04.1 | WET |  | L | 1.01 | 2.135 | MW | 0.27 | ds | 37 | - | - | - | III | S | X | X | - | UZ | S | außen: NCS S7010-G50Y, innen: RAL 9016 | la-b | H | - | HPL | außen: Zucchini PFLEIDERER, innen: RAL 9016 | - | X | RC2 | RR | D / K | E | - | BB | - | OTS-G | X | -
Tür | 3. Obergeschoss | Flur | 37.04.04.09.04.1 | .04.09.04.1 | 37.0409.04.1 | WET |  | R | 1.01 | 2.135 | MW | 0.27 | ds | 37 | - | - | - | III | S | X | X | - | UZ | S | außen: NCS S7010-G50Y, innen: RAL 9016 | la-b | H | - | HPL | außen: Zucchini PFLEIDERER, innen: RAL 9016 | - | X | RC2 | RR | D / K | E | - | BB | - | OTS-G | X | -
Tür | 3. Obergeschoss | Flur | 37.04.04.10.04.1 | .04.10.04.1 | 37.0410.04.1 | WET |  | R | 1.01 | 2.135 | MW | 0.27 | ds | 37 | - | - | - | III | S | X | X | - | UZ | S | außen: NCS S7010-G50Y, innen: RAL 9016 | la-b | H | - | HPL | außen: Zucchini PFLEIDERER, innen: RAL 9016 | - | X | RC2 | RR | D / K | E | - | BB | - | OTS-G | X | -
Tür | 3. Obergeschoss | Flur | 37.04.05.02.08.1 | .05.02.08.1 | 37.0402.08.1 | WET |  | L | 1.01 | 2.135 | MW | 0.27 | dsT | 37 | - | - | - | III | S | X | X | - | UZ | S | außen: NCS S7010-G50Y, innen: RAL 9016 | la-b | H | - | HPL | außen: Zucchini PFLEIDERER, innen: RAL 9016 | - | X | RC2 | RR | D / K | E | - | BB | - | OTS-G | X | -
Tür | 3. Obergeschoss | Flur | 37.04.05.03.08.1 | .05.03.08.1 | 37.0403.08.1 | WET |  | R | 1.01 | 2.135 | MW | 0.27 | dsT | 37 | - | - | - | III | S | X | X | - | UZ | S | außen: NCS S7010-G50Y, innen: RAL 9016 | la-b | H | - | HPL | außen: Zucchini PFLEIDERER, innen: RAL 9016 | - | X | RC2 | RR | D / K | E | - | BB | - | OTS-G | X | -
Tür | 3. Obergeschoss | Flur | 37.04.05.07.08.1 | .05.07.08.1 | 37.0407.08.1 | WET |  | L | 1.01 | 2.135 | MW | 0.27 | ds | 37 | - | - | - | III | S | X | X | - | UZ | S | außen: NCS S7010-G50Y, innen: RAL 9016 | la-b | H | - | HPL | außen: Zucchini PFLEIDERER, innen: RAL 9016 | - | X | RC2 | RR | D / K | E | - | BB | - | OTS-G | X | -
Tür | 3. Obergeschoss | Flur | 37.04.05.08.08.1 | .05.08.08.1 | 37.0408.08.1 | WET |  | R | 1.01 | 2.135 | MW | 0.27 | ds | 37 | - | - | - | III | S | X | X | - | UZ | S | außen: NCS S7010-G50Y, innen: RAL 9016 | la-b | H | - | HPL | außen: Zucchini PFLEIDERER, innen: RAL 9016 | - | X | RC2 | RR | D / K | E | - | BB | - | OTS-G | X | -
Tür | 3. Obergeschoss | Schlafen 2 | 37.0401.02.1 | .02.1 | 37.04011 | WIT |  | L | 0.885 | 2.135 | GK | 0.1 | - | - | - | - | - | I | N | - | X | - | UZ | S | RAL 9016 | la-b | HW | 15 | la-w | RAL 9016 | - | - | - | RR | D / D | E | - | BB | - | - | - | -
Tür | 3. Obergeschoss | Schlafen 1 | 37.0401.03.1 | .03.1 | 37.04011 | WIT |  | R | 0.885 | 2.135 | GK | 0.1 | - | - | - | - | - | I | N | - | X | - | UZ | S | RAL 9016 | la-b | HW | 15 | la-w | RAL 9016 | - | - | - | RR | D / D | E | - | BB | - | - | - | -
Tür | 3. Obergeschoss | Flur | 37.0401.06.1 | .06.1 | 37.04011 | WIT-F |  | R | 0.885 | 2.135 | GK | 0.1 | - | - | - | - | - | I | N | - | X | x | UZ | S | RAL 9016 | la-b | HW | 20 | la-w | RAL 9016 | - | - | - | RR | D / D | E | - | PZ | - | - | - | -
Tür | 3. Obergeschoss | Flur | 37.0401.06.2 | .06.2 | 37.04012 | WIT |  | R | 0.76 | 2.135 | GK | 0.1 | - | - | - | - | - | I | N | - | X | - | UZ | S | RAL 9016 | la-b | HW | - | la-w | RAL 9016 | - | - | - | RR | D / D | E | - | BB | - | - | - | -
Tür | 3. Obergeschoss | Schlafen 2 | 37.0402.02.1 | .02.1 | 37.04021 | WIT |  | L | 0.885 | 2.135 | GK | 0.1 | - | - | - | - | - | I | N | - | X | - | UZ | S | RAL 9016 | la-b | HW | 15 | la-w | RAL 9016 | - | - | - | RR | D / D | E | - | BB | - | - | - | -
Tür | 3. Obergeschoss | Schlafen 3 | 37.0402.03.1 | .03.1 | 37.04021 | WIT |  | R | 0.885 | 2.135 | GK | 0.1 | - | - | - | - | - | I | N | - | X | - | UZ | S | RAL 9016 | la-b | HW | 15 | la-w | RAL 9016 | - | - | - | RR | D / D | E | - | BB | - | - | - | -
Tür | 3. Obergeschoss | Schlafen 1 | 37.0402.04.1 | .04.1 | 37.04021 | WIT |  | L | 0.885 | 2.135 | GK | 0.1 | - | - | - | - | - | I | N | - | X | - | UZ | S | RAL 9016 | la-b | HW | 15 | la-w | RAL 9016 | - | - | - | RR | D / D | E | - | BB | - | - | - | -
Tür | 3. Obergeschoss | Flur | 37.0402.05.1 | .05.1 | 37.04021 | WIT |  | R | 0.76 | 2.135 | GK | 0.1 | - | - | - | - | - | I | N | - | X | - | UZ | S | RAL 9016 | la-b | HW | - | la-w | RAL 9016 | - | - | - | RR | D / D | E | - | BB | - | - | - | -
Tür | 3. Obergeschoss | Flur | 37.0402.05.2 | .05.2 | 37.04022 | WIT-F |  | R | 0.885 | 2.135 | GK | 0.1 | - | - | - | - | - | I | N | - | X | x | UZ | S | RAL 9016 | la-b | HW | 20 | la-w | RAL 9016 | - | - | - | RR | D / D | E | - | PZ | - | - | - | -
Tür | 3. Obergeschoss | Schlafen 2 | 37.0403.02.1 | .02.1 | 37.04031 | WIT |  | R | 0.885 | 2.135 | GK | 0.1 | - | - | - | - | - | I | N | - | X | - | UZ | S | RAL 9016 | la-b | HW | 15 | la-w | RAL 9016 | - | - | - | RR | D / D | E | - | BB | - | - | - | -
Tür | 3. Obergeschoss | Schlafen 3 | 37.0403.03.1 | .03.1 | 37.04031 | WIT |  | L | 0.885 | 2.135 | GK | 0.1 | - | - | - | - | - | I | N | - | X | - | UZ | S | RAL 9016 | la-b | HW | 15 | la-w | RAL 9016 | - | - | - | RR | D / D | E | - | BB | - | - | - | -
Tür | 3. Obergeschoss | Schlafen 1 | 37.0403.04.1 | .04.1 | 37.04031 | WIT |  | R | 0.885 | 2.135 | GK | 0.1 | - | - | - | - | - | I | N | - | X | - | UZ | S | RAL 9016 | la-b | HW | 15 | la-w | RAL 9016 | - | - | - | RR | D / D | E | - | BB | - | - | - | -
Tür | 3. Obergeschoss | Flur | 37.0403.05.1 | .05.1 | 37.04031 | WIT |  | L | 0.76 | 2.135 | GK | 0.1 | - | - | - | - | - | I | N | - | X | - | UZ | S | RAL 9016 | la-b | HW | - | la-w | RAL 9016 | - | - | - | RR | D / D | E | - | BB | - | - | - | -
Tür | 3. Obergeschoss | Flur | 37.0403.05.2 | .05.2 | 37.04032 | WIT-F |  | L | 0.885 | 2.135 | GK | 0.1 | - | - | - | - | - | I | N | - | X | x | UZ | S | RAL 9016 | la-b | HW | 20 | la-w | RAL 9016 | - | - | - | RR | D / D | E | - | PZ | - | - | - | -
Tür | 3. Obergeschoss | Schlafen 2 | 37.0404.02.1 | .02.1 | 37.04041 | WIT |  | R | 0.885 | 2.135 | GK | 0.1 | - | - | - | - | - | I | N | - | X | - | UZ | S | RAL 9016 | la-b | HW | 15 | la-w | RAL 9016 | - | - | - | RR | D / D | E | - | BB | - | - | - | -
Tür | 3. Obergeschoss | Schlafen 1 | 37.0404.03.1 | .03.1 | 37.04041 | WIT |  | L | 0.885 | 2.135 | GK | 0.1 | - | - | - | - | - | I | N | - | X | - | UZ | S | RAL 9016 | la-b | HW | 15 | la-w | RAL 9016 | - | - | - | RR | D / D | E | - | BB | - | - | - | -
Tür | 3. Obergeschoss | Flur | 37.0404.06.1 | .06.1 | 37.04041 | WIT-F |  | L | 0.885 | 2.135 | GK | 0.1 | - | - | - | - | - | I | N | - | X | x | UZ | S | RAL 9016 | la-b | HW | 20 | la-w | RAL 9016 | - | - | - | RR | D / D | E | - | PZ | - | - | - | -
Tür | 3. Obergeschoss | Flur | 37.0404.06.2 | .06.2 | 37.04042 | WIT |  | L | 0.76 | 2.135 | GK | 0.1 | - | - | - | - | - | I | N | - | X | - | UZ | S | RAL 9016 | la-b | HW | - | la-w | RAL 9016 | - | - | - | RR | D / D | E | - | BB | - | - | - | -
Tür | 3. Obergeschoss | Bad | 37.0405.03.1 | .03.1 | 37.04051 | WIT-F |  | R | 0.76 | 2.135 | GK | 0.1 | - | - | - | - | - | I | N | - | X | x | UZ | S | RAL 9016 | la-b | HW | 20 | la-w | RAL 9016 | - | - | - | RR | D / D | E | - | PZ | - | - | - | -
Tür | 3. Obergeschoss | Schlafen 2 | 37.0406.02.1 | .02.1 | 37.04061 | WIT |  | L | 0.885 | 2.135 | GK | 0.1 | - | - | - | - | - | I | N | - | X | - | UZ | S | RAL 9016 | la-b | HW | 15 | la-w | RAL 9016 | - | - | - | RR | D / D | E | - | BB | - | - | - | -
Tür | 3. Obergeschoss | Schlafen 1 | 37.0406.03.1 | .03.1 | 37.04061 | WIT |  | R | 0.885 | 2.135 | GK | 0.1 | - | - | - | - | - | I | N | - | X | - | UZ | S | RAL 9016 | la-b | HW | 15 | la-w | RAL 9016 | - | - | - | RR | D / D | E | - | BB | - | - | - | -
Tür | 3. Obergeschoss | Flur | 37.0406.06.1 | .06.1 | 37.04061 | WIT-F |  | R | 0.885 | 2.135 | GK | 0.1 | - | - | - | - | - | I | N | - | X | x | UZ | S | RAL 9016 | la-b | HW | 20 | la-w | RAL 9016 | - | - | - | RR | D / D | E | - | PZ | - | - | - | -
Tür | 3. Obergeschoss | Flur | 37.0406.06.2 | .06.2 | 37.04062 | WIT |  | L | 0.76 | 2.135 | GK | 0.1 | - | - | - | - | - | I | N | - | X | - | UZ | S | RAL 9016 | la-b | HW | - | la-w | RAL 9016 | - | - | - | RR | D / D | E | - | BB | - | - | - | -
Tür | 3. Obergeschoss | Schlafen 2 | 37.0407.02.1 | .02.1 | 37.04071 | WIT |  | L | 0.885 | 2.135 | GK | 0.1 | - | - | - | - | - | I | N | - | X | - | UZ | S | RAL 9016 | la-b | HW | 15 | la-w | RAL 9016 | - | - | - | RR | D / D | E | - | BB | - | - | - | -
Tür | 3. Obergeschoss | Schlafen 3 | 37.0407.03.1 | .03.1 | 37.04071 | WIT |  | R | 0.885 | 2.135 | GK | 0.1 | - | - | - | - | - | I | N | - | X | - | UZ | S | RAL 9016 | la-b | HW | 15 | la-w | RAL 9016 | - | - | - | RR | D / D | E | - | BB | - | - | - | -
Tür | 3. Obergeschoss | Schlafen 1 | 37.0407.04.1 | .04.1 | 37.04071 | WIT |  | L | 0.885 | 2.135 | GK | 0.1 | - | - | - | - | - | I | N | - | X | - | UZ | S | RAL 9016 | la-b | HW | 15 | la-w | RAL 9016 | - | - | - | RR | D / D | E | - | BB | - | - | - | -
Tür | 3. Obergeschoss | Flur | 37.0407.05.1 | .05.1 | 37.04071 | WIT |  | R | 0.76 | 2.135 | GK | 0.1 | - | - | - | - | - | I | N | - | X | - | UZ | S | RAL 9016 | la-b | HW | - | la-w | RAL 9016 | - | - | - | RR | D / D | E | - | BB | - | - | - | -
Tür | 3. Obergeschoss | Flur | 37.0407.05.2 | .05.2 | 37.04072 | WIT-F |  | R | 0.885 | 2.135 | GK | 0.1 | - | - | - | - | - | I | N | - | X | x | UZ | S | RAL 9016 | la-b | HW | 20 | la-w | RAL 9016 | - | - | - | RR | D / D | E | - | PZ | - | - | - | -
Tür | 3. Obergeschoss | Schlafen 2 | 37.0408.02.1 | .02.1 | 37.04081 | WIT |  | R | 0.885 | 2.135 | GK | 0.1 | - | - | - | - | - | I | N | - | X | - | UZ | S | RAL 9016 | la-b | HW | 15 | la-w | RAL 9016 | - | - | - | RR | D / D | E | - | BB | - | - | - | -
Tür | 3. Obergeschoss | Schlafen 3 | 37.0408.03.1 | .03.1 | 37.04081 | WIT |  | L | 0.885 | 2.135 | GK | 0.1 | - | - | - | - | - | I | N | - | X | - | UZ | S | RAL 9016 | la-b | HW | 15 | la-w | RAL 9016 | - | - | - | RR | D / D | E | - | BB | - | - | - | -
Tür | 3. Obergeschoss | Schlafen 1 | 37.0408.04.1 | .04.1 | 37.04081 | WIT |  | R | 0.885 | 2.135 | GK | 0.1 | - | - | - | - | - | I | N | - | X | - | UZ | S | RAL 9016 | la-b | HW | 15 | la-w | RAL 9016 | - | - | - | RR | D / D | E | - | BB | - | - | - | -
Tür | 3. Obergeschoss | Flur | 37.0408.05.1 | .05.1 | 37.04081 | WIT |  | L | 0.76 | 2.135 | GK | 0.1 | - | - | - | - | - | I | N | - | X | - | UZ | S | RAL 9016 | la-b | HW | - | la-w | RAL 9016 | - | - | - | RR | D / D | E | - | BB | - | - | - | -
Tür | 3. Obergeschoss | Flur | 37.0408.05.2 | .05.2 | 37.04082 | WIT-F |  | L | 0.885 | 2.135 | GK | 0.1 | - | - | - | - | - | I | N | - | X | x | UZ | S | RAL 9016 | la-b | HW | 20 | la-w | RAL 9016 | - | - | - | RR | D / D | E | - | PZ | - | - | - | -
Tür | 3. Obergeschoss | Schlafen | 37.0409.02.1 | .02.1 | 37.04091 | WIT |  | R | 0.885 | 2.135 | GK | 0.1 | - | - | - | - | - | I | N | - | X | - | UZ | S | RAL 9016 | la-b | HW | 15 | la-w | RAL 9016 | - | - | - | RR | D / D | E | - | BB | - | - | - | -
Tür | 3. Obergeschoss | Flur | 37.0409.05.1 | .05.1 | 37.04091 | WIT-F |  | L | 0.885 | 2.135 | GK | 0.1 | - | - | - | - | - | I | N | - | X | x | UZ | S | RAL 9016 | la-b | HW | 20 | la-w | RAL 9016 | - | - | - | RR | D / D | E | - | PZ | - | - | - | -
Tür | 3. Obergeschoss | Flur | 37.0409.05.2 | .05.2 | 37.04092 | WIT |  | L | 0.625 | 2.135 | GK | 0.1 | - | - | - | - | - | I | N | - | X | - | UZ | S | RAL 9016 | la-b | HW | - | la-w | RAL 9016 | - | - | - | RR | D / D | E | - | BB | - | - | - | -
Tür | 3. Obergeschoss | Schlafen | 37.0410.02.1 | .02.1 | 37.04101 | WIT |  | R | 0.885 | 2.135 | GK | 0.1 | - | - | - | - | - | I | N | - | X | - | UZ | S | RAL 9016 | la-b | HW | 15 | la-w | RAL 9016 | - | - | - | RR | D / D | E | - | BB | - | - | - | -
Tür | 3. Obergeschoss | Flur | 37.0410.05.1 | .05.1 | 37.04101 | WIT-F |  | L | 0.885 | 2.135 | GK | 0.1 | - | - | - | - | - | I | N | - | X | x | UZ | S | RAL 9016 | la-b | HW | 20 | la-w | RAL 9016 | - | - | - | RR | D / D | E | - | PZ | - | - | - | -
Tür | 3. Obergeschoss | Flur | 37.0410.05.2 | .05.2 | 37.04102 | WIT |  | L | 0.625 | 2.135 | GK | 0.1 | - | - | - | - | - | I | N | - | X | - | UZ | S | RAL 9016 | la-b | HW | - | la-w | RAL 9016 | - | - | - | RR | D / D | E | - | BB | - | - | - | -
Tür | 4. Obergeschoss | Wohnen | 01.04.00.33.0501.01.4 | 33.0501.01.4 | 01.04.00.4 | WET | 1 | L | 1.01 | 2.135 | MW | 0.27 | dsT | 37 | - | - | - | III | S | X | X | - | UZ | S | außen: NCS S7010-G50Y, innen: RAL 9016 | la-b | H | - | HPL | außen: Zucchini PFLEIDERER, innen: RAL 9016 | - | - | - | SB | D / K | E | - | PZ | - | OTS-G | X | -
Tür | 4. Obergeschoss | Schlafen 4 | 01.04.00.33.0501.02.1 | 33.0501.02.1 | 01.04.00.1 | WIT | 1 | L | 0.885 | 2.135 | GK | 0.1 | - | - | - | - | - | I | N | - | X | - | UZ | S | RAL 9016 | la-b | HW | 15 | la-w | RAL 9016 | - | - | - | RR | D / D | E | - | BB | - | - | - | -
Tür | 4. Obergeschoss | Schlafen 3 | 01.04.00.33.0501.04.1 | 33.0501.04.1 | 01.04.00.1 | WIT | 1 | R | 0.885 | 2.135 | GK | 0.1 | - | - | - | - | - | I | N | - | X | - | UZ | S | RAL 9016 | la-b | HW | 15 | la-w | RAL 9016 | - | - | - | RR | D / D | E | - | BB | - | - | - | -
Tür | 4. Obergeschoss | Schlafen 1 | 01.04.00.33.0501.05.1 | 33.0501.05.1 | 01.04.00.1 | WIT | 1 | L | 0.885 | 2.135 | GK | 0.1 | - | - | - | - | - | I | N | - | X | - | UZ | S | RAL 9016 | la-b | HW | 15 | la-w | RAL 9016 | - | - | - | RR | D / D | E | - | BB | - | - | - | -
Tür | 4. Obergeschoss | Schlafen 2 | 01.04.00.33.0501.06.1 | 33.0501.06.1 | 01.04.00.1 | WIT | 1 | L | 0.885 | 2.135 | GK | 0.1 | - | - | - | - | - | I | N | - | X | - | UZ | S | RAL 9016 | la-b | HW | 15 | la-w | RAL 9016 | - | - | - | RR | D / D | E | - | BB | - | - | - | -
Tür | 4. Obergeschoss | Flur | 01.04.00.33.0501.08.1 | 33.0501.08.1 | 01.04.00.1 | WIT-F | 1 | R | 0.885 | 2.135 | GK | 0.1 | - | - | - | - | - | I | N | - | X | x | UZ | S | RAL 9016 | la-b | HW | 20 | la-w | RAL 9016 | - | - | - | RR | D / D | E | - | SK | - | - | - | -
Tür | 4. Obergeschoss | Flur | 01.04.00.33.0501.08.2 | 33.0501.08.2 | 01.04.00.2 | WIT | 1 | L | 0.76 | 2.135 | GK | 0.1 | - | - | - | - | - | I | N | - | X | - | UZ | S | RAL 9016 | la-b | HW | - | la-w | RAL 9016 | - | - | - | RR | D / D | E | - | BB | - | - | - | -
Tür | 4. Obergeschoss | Bad | 01.04.00.33.0501.09.1 | 33.0501.09.1 | 01.04.00.1 | WIT-F | 1 | L | 0.885 | 2.135 | GK | 0.1 | - | - | - | - | - | I | N | - | X | x | UZ | S | RAL 9016 | la-b | HW | 20 | la-w | RAL 9016 | - | - | - | RR | D / D | E | - | SK | - | - | - | -
Tür | 4. Obergeschoss | Gemeinschaftswohnen | 01.04.00.33.0502.01.5 | 33.0502.01.5 | 01.04.00.5 | WET | 1 | R | 1.01 | 2.135 | MW | 0.27 | T30 RS | 40 | - | - | - | III | S | X | X | - | UZ | S | außen: NCS S7010-G50Y, innen: RAL 9016 | la-b | H | - | HPL | außen: Zucchini PFLEIDERER, innen: RAL 9016 | - | - | - | SB | D / K | E | - | PZ | - | OTS-G | X | -
Tür | 4. Obergeschoss | Gemeinschaftsküche | 01.04.00.33.0502.02.5 | 33.0502.02.5 | 01.04.00.5 | WET | 1 | R | 1.01 | 2.135 | MW | 0.27 | T30 RS | 40 | - | - | - | III | S | X | X | - | UZ | S | außen: NCS S7010-G50Y, innen: RAL 9016 | la-b | H | - | HPL | außen: Zucchini PFLEIDERER, innen: RAL 9016 | - | - | - | SB | D / K | E | - | PZ | - | OTS-G | X | -
Tür | 4. Obergeschoss | Schlafen 5 | 01.04.00.33.0502.03.1 | 33.0502.03.1 | 01.04.00.1 | WIT | 1 | R | 0.885 | 2.135 | GK | 0.1 | - | - | - | - | - | I | N | - | X | - | UZ | S | RAL 9016 | la-b | HW | 15 | la-w | RAL 9016 | - | - | - | RR | D / D | E | - | BB | - | - | - | -
Tür | 4. Obergeschoss | Schlafen 5 | 01.04.00.33.0502.03.2 | 33.0502.03.2 | 01.04.00.2 | WIT-F | 1 | R | 0.885 | 2.135 | GK | 0.1 | - | - | - | - | - | I | N | - | X | x | UZ | S | RAL 9016 | la-b | HW | 20 | la-w | RAL 9016 | - | - | - | RR | D / D | E | - | SK | - | - | - | -
Tür | 4. Obergeschoss | Schlafen 4 | 01.04.00.33.0502.04.1 | 33.0502.04.1 | 01.04.00.1 | WIT | 1 | L | 0.885 | 2.135 | GK | 0.1 | - | - | - | - | - | I | N | - | X | - | UZ | S | RAL 9016 | la-b | HW | 15 | la-w | RAL 9016 | - | - | - | RR | D / D | E | - | BB | - | - | - | -
Tür | 4. Obergeschoss | Schlafen 4 | 01.04.00.33.0502.04.2 | 33.0502.04.2 | 01.04.00.2 | WIT-F | 1 | L | 0.885 | 2.135 | GK | 0.1 | - | - | - | - | - | I | N | - | X | x | UZ | S | RAL 9016 | la-b | HW | 20 | la-w | RAL 9016 | - | - | - | RR | D / D | E | - | SK | - | - | - | -
Tür | 4. Obergeschoss | Schlafen 6 | 01.04.00.33.0502.05.1 | 33.0502.05.1 | 01.04.00.1 | WIT | 1 | L | 0.885 | 2.135 | GK | 0.1 | - | - | - | - | - | I | N | - | X | - | UZ | S | RAL 9016 | la-b | HW | 15 | la-w | RAL 9016 | - | - | - | RR | D / D | E | - | BB | - | - | - | -
Tür | 4. Obergeschoss | Schlafen 6 | 01.04.00.33.0502.05.2 | 33.0502.05.2 | 01.04.00.2 | WIT-F | 1 | L | 0.885 | 2.135 | GK | 0.1 | - | - | - | - | - | I | N | - | X | x | UZ | S | RAL 9016 | la-b | HW | 20 | la-w | RAL 9016 | - | - | - | RR | D / D | E | - | SK | - | - | - | -
Tür | 4. Obergeschoss | Schlafen 7 | 01.04.00.33.0502.06.1 | 33.0502.06.1 | 01.04.00.1 | WIT | 1 | R | 0.885 | 2.135 | GK | 0.1 | - | - | - | - | - | I | N | - | X | - | UZ | S | RAL 9016 | la-b | HW | 15 | la-w | RAL 9016 | - | - | - | RR | D / D | E | - | BB | - | - | - | -
Tür | 4. Obergeschoss | Schlafen 7 | 01.04.00.33.0502.06.2 | 33.0502.06.2 | 01.04.00.2 | WIT-F | 1 | R | 0.885 | 2.135 | GK | 0.1 | - | - | - | - | - | I | N | - | X | x | UZ | S | RAL 9016 | la-b | HW | 20 | la-w | RAL 9016 | - | - | - | RR | D / D | E | - | SK | - | - | - | -
Tür | 4. Obergeschoss | Schlafen 1 | 01.04.00.33.0502.07.1 | 33.0502.07.1 | 01.04.00.1 | WIT | 1 | R | 0.885 | 2.135 | GK | 0.1 | - | - | - | - | - | I | N | - | X | - | UZ | S | RAL 9016 | la-b | HW | 15 | la-w | RAL 9016 | - | - | - | RR | D / D | E | - | BB | - | - | - | -
Tür | 4. Obergeschoss | Schlafen 1 | 01.04.00.33.0502.07.2 | 33.0502.07.2 | 01.04.00.2 | WIT-F | 1 | L | 0.885 | 2.135 | GK | 0.1 | - | - | - | - | - | I | N | - | X | x | UZ | S | RAL 9016 | la-b | HW | 20 | la-w | RAL 9016 | - | - | - | RR | D / D | E | - | SK | - | - | - | -
Tür | 4. Obergeschoss | Schlafen 2 | 01.04.00.33.0502.08.1 | 33.0502.08.1 | 01.04.00.1 | WIT | 1 | R | 0.885 | 2.135 | GK | 0.1 | - | - | - | - | - | I | N | - | X | - | UZ | S | RAL 9016 | la-b | HW | 15 | la-w | RAL 9016 | - | - | - | RR | D / D | E | - | BB | - | - | - | -
Tür | 4. Obergeschoss | Schlafen 2 | 01.04.00.33.0502.08.2 | 33.0502.08.2 | 01.04.00.2 | WIT-F | 1 | R | 0.885 | 2.135 | GK | 0.1 | - | - | - | - | - | I | N | - | X | x | UZ | S | RAL 9016 | la-b | HW | 20 | la-w | RAL 9016 | - | - | - | RR | D / D | E | - | SK | - | - | - | -
Tür | 4. Obergeschoss | Schlafen 3 | 01.04.00.33.0502.09.1 | 33.0502.09.1 | 01.04.00.1 | WIT | 1 | R | 0.885 | 2.135 | GK | 0.1 | - | - | - | - | - | I | N | - | X | - | UZ | S | RAL 9016 | la-b | HW | 15 | la-w | RAL 9016 | - | - | - | RR | D / D | E | - | BB | - | - | - | -
Tür | 4. Obergeschoss | Schlafen 3 | 01.04.00.33.0502.09.2 | 33.0502.09.2 | 01.04.00.2 | WIT-F | 1 | L | 0.885 | 2.135 | GK | 0.1 | - | - | - | - | - | I | N | - | X | x | UZ | S | RAL 9016 | la-b | HW | 20 | la-w | RAL 9016 | - | - | - | RR | D / D | E | - | SK | - | - | - | -
Tür | 4. Obergeschoss | Schlafen 8 | 01.04.00.33.0502.10.1 | 33.0502.10.1 | 01.04.00.1 | WIT | 1 | L | 0.885 | 2.135 | GK | 0.1 | - | - | - | - | - | I | N | - | X | - | UZ | S | RAL 9016 | la-b | HW | 15 | la-w | RAL 9016 | - | - | - | RR | D / D | E | - | BB | - | - | - | -
Tür | 4. Obergeschoss | Schlafen 8 | 01.04.00.33.0502.10.2 | 33.0502.10.2 | 01.04.00.2 | WIT-F | 1 | L | 0.885 | 2.135 | GK | 0.1 | - | - | - | - | - | I | N | - | X | x | UZ | S | RAL 9016 | la-b | HW | 20 | la-w | RAL 9016 | - | - | - | RR | D / D | E | - | SK | - | - | - | -
Tür | 4. Obergeschoss | Flur | 01.04.00.33.0502.11.1 | 33.0502.11.1 | 01.04.00.1 | WIT | 1 | L | 0.785 | 2.135 | GK | 0.1 | - | - | - | - | - | I | N | - | X | - | UZ | S | RAL 9016 | la-b | HW | 20 | la-w | RAL 9016 | - | - | - | RR | D / D | E | - | BB | - | - | - | -
Tür | 4. Obergeschoss | Flur | 01.04.00.33.0502.11.2 | 33.0502.11.2 | 01.04.00.2 | WIT | 1 | R | 0.76 | 2.135 | GK | 0.1 | - | - | - | - | - | I | N | - | X | - | UZ | S | RAL 9016 | la-b | HW | 20 | la-w | RAL 9016 | - | - | - | RR | D / D | E | - | SK | - | - | - | -
Tür | 4. Obergeschoss | Schlafen 1 | 01.04.00.34.0501.02.1 | 34.0501.02.1 | 01.04.00.1 | WIT | 1 | R | 0.885 | 2.135 | GK | 0.1 | - | - | - | - | - | I | N | - | X | - | UZ | S | RAL 9016 | la-b | HW | 15 | la-w | RAL 9016 | - | - | - | RR | D / D | E | - | BB | - | - | - | -
Tür | 4. Obergeschoss | Schlafen 2 | 01.04.00.34.0501.03.1 | 34.0501.03.1 | 01.04.00.1 | WIT | 1 | R | 0.885 | 2.135 | GK | 0.1 | - | - | - | - | - | I | N | - | X | - | UZ | S | RAL 9016 | la-b | HW | 15 | la-w | RAL 9016 | - | - | - | RR | D / D | E | - | BB | - | - | - | -
Tür | 4. Obergeschoss | Flur | 01.04.00.34.0501.04.1 | 34.0501.04.1 | 01.04.00.1 | WIT-F | 1 | R | 0.885 | 2.135 | GK | 0.1 | - | - | - | - | - | I | N | - | X | x | UZ | S | RAL 9016 | la-b | HW | 20 | la-w | RAL 9016 | - | - | - | RR | D / D | E | - | SK | - | - | - | -
Tür | 4. Obergeschoss | Schlafen 4 | 01.04.00.34.0501.05.1 | 34.0501.05.1 | 01.04.00.1 | WIT | 1 | L | 0.885 | 2.135 | GK | 0.1 | - | - | - | - | - | I | N | - | X | - | UZ | S | RAL 9016 | la-b | HW | 15 | la-w | RAL 9016 | - | - | - | RR | D / D | E | - | BB | - | - | - | -
Tür | 4. Obergeschoss | Schlafen 5 | 01.04.00.34.0501.06.1 | 34.0501.06.1 | 01.04.00.1 | WIT | 1 | L | 0.885 | 2.135 | GK | 0.1 | - | - | - | - | - | I | N | - | X | - | UZ | S | RAL 9016 | la-b | HW | 15 | la-w | RAL 9016 | - | - | - | RR | D / D | E | - | BB | - | - | - | -
Tür | 4. Obergeschoss | Schlafen 3 | 01.04.00.34.0501.07.1 | 34.0501.07.1 | 01.04.00.1 | WIT | 1 | L | 0.885 | 2.135 | GK | 0.1 | - | - | - | - | - | I | N | - | X | - | UZ | S | RAL 9016 | la-b | HW | 15 | la-w | RAL 9016 | - | - | - | RR | D / D | E | - | BB | - | - | - | -
Tür | 4. Obergeschoss | Bad | 01.04.00.34.0501.09.1 | 34.0501.09.1 | 01.04.00.1 | WIT-F | 1 | R | 0.885 | 2.135 | GK | 0.1 | - | - | - | - | - | I | N | - | X | x | UZ | S | RAL 9016 | la-b | HW | 20 | la-w | RAL 9016 | - | - | - | RR | D / D | E | - | SK | - | - | - | -
Tür | 4. Obergeschoss | Flur | 01.04.00.34.0501.11.6 | 34.0501.11.6 | 01.04.00.6 | WET | 1 | L | 1.01 | 2.135 | MW | 0.27 | T30 RS | 37 | - | - | - | III | S | X | X | - | UZ | S | außen: NCS S7010-G50Y, innen: RAL 9016 | la-b | H | - | HPL | außen: Zucchini PFLEIDERER, innen: RAL 9016 | - | - | - | SB | D / K | E | - | PZ | - | OTS-G | X | -
Tür | 4. Obergeschoss | Abstell | 01.04.00.34.0501.12.2 | 34.0501.12.2 | 01.04.00.2 | WIT | 1 | L | 0.76 | 2.135 | GK | 0.1 | - | - | - | - | - | I | N | - | X | - | UZ | S | RAL 9016 | la-b | HW | - | la-w | RAL 9016 | - | - | - | RR | D / D | E | - | BB | - | - | - | -
Tür | 4. Obergeschoss | Wohnen | 01.04.00.34.0502.01.1 | 34.0502.01.1 | 01.04.00.1 | WIT | 1 | L | 0.76 | 2.135 | GK | 0.1 | - | - | - | - | - | I | N | - | X | - | UZ | S | RAL 9016 | la-b | HW | 20 | la-w | RAL 9016 | - | - | - | RR | D / D | E | - | BB | - | - | - | -
Tür | 4. Obergeschoss | Schlafen 1 | 01.04.00.34.0502.02.1 | 34.0502.02.1 | 01.04.00.1 | WIT | 1 | R | 0.885 | 2.135 | GK | 0.1 | - | - | - | - | - | I | N | - | X | - | UZ | S | RAL 9016 | la-b | HW | 15 | la-w | RAL 9016 | - | - | - | RR | D / D | E | - | BB | - | - | - | -
Tür | 4. Obergeschoss | Schlafen 2 | 01.04.00.34.0502.03.1 | 34.0502.03.1 | 01.04.00.1 | WIT | 1 | R | 0.885 | 2.135 | GK | 0.1 | - | - | - | - | - | I | N | - | X | - | UZ | S | RAL 9016 | la-b | HW | 15 | la-w | RAL 9016 | - | - | - | RR | D / D | E | - | BB | - | - | - | -
Tür | 4. Obergeschoss | Schlafen 5 | 01.04.00.34.0502.04.1 | 34.0502.04.1 | 01.04.00.1 | WIT | 1 | L | 0.885 | 2.135 | GK | 0.1 | - | - | - | - | - | I | N | - | X | - | UZ | S | RAL 9016 | la-b | HW | 15 | la-w | RAL 9016 | - | - | - | RR | D / D | E | - | BB | - | - | - | -
Tür | 4. Obergeschoss | Schlafen 4 | 01.04.00.34.0502.05.1 | 34.0502.05.1 | 01.04.00.1 | WIT | 1 | R | 0.885 | 2.135 | GK | 0.1 | - | - | - | - | - | I | N | - | X | - | UZ | S | RAL 9016 | la-b | HW | 15 | la-w | RAL 9016 | - | - | - | RR | D / D | E | - | BB | - | - | - | -
Tür | 4. Obergeschoss | Schlafen 3 | 01.04.00.34.0502.06.1 | 34.0502.06.1 | 01.04.00.1 | WIT | 1 | L | 0.885 | 2.135 | GK | 0.1 | - | - | - | - | - | I | N | - | X | - | UZ | S | RAL 9016 | la-b | HW | 15 | la-w | RAL 9016 | - | - | - | RR | D / D | E | - | BB | - | - | - | -
Tür | 4. Obergeschoss | Flur | 01.04.00.34.0502.08.5 | 34.0502.08.5 | 01.04.00.5 | WET | 1 | R | 1.01 | 2.135 | STB | 0.27 | T30 RS | 37 | - | - | - | III | S | X | X | - | UZ | S | außen: NCS S7010-G50Y, innen: RAL 9016 | la-b | H | - | HPL | außen: Zucchini PFLEIDERER, innen: RAL 9016 | - | - | - | SB | D / K | E | - | PZ | - | OTS-G | X | -
Tür | 4. Obergeschoss | Bad | 01.04.00.34.0502.10.1 | 34.0502.10.1 | 01.04.00.1 | WIT-F | 1 | L | 0.885 | 2.135 | GK | 0.1 | - | - | - | - | - | I | N | - | X | x | UZ | S | RAL 9016 | la-b | HW | 20 | la-w | RAL 9016 | - | - | - | RR | D / D | E | - | SK | - | - | - | -
Tür | 4. Obergeschoss | Flur | 01.04.00.34.0502.11.2 | 34.0502.11.2 | 01.04.00.2 | WIT-F | 1 | R | 0.885 | 2.135 | GK | 0.1 | - | - | - | - | - | I | N | - | X | x | UZ | S | RAL 9016 | la-b | HW | 20 | la-w | RAL 9016 | - | - | - | RR | D / D | E | - | SK | - | - | - | -
Tür | 4. Obergeschoss | Flur | 01.04.00.34.0502.11.3 | 34.0502.11.3 | 01.04.00.3 | WIT | 1 | R | 0.76 | 2.135 | GK | 0.1 | - | - | - | - | - | I | N | - | X | - | UZ | S | RAL 9016 | la-b | HW | 20 | la-w | RAL 9016 | - | - | - | RR | D / D | E | - | BB | - | - | - | -
Tür | 4. Obergeschoss | Flur | 35.05.04.01.04.1 | .04.01.04.1 | 35.0501.04.1 | WET |  | L | 1.01 | 2.135 | MW | 0.27 | dsT | 37 | - | - | - | III | S | X | X | - | UZ | S | außen: NCS S7010-G50Y, innen: RAL 9016 | la-b | H | - | HPL | außen: Zucchini PFLEIDERER, innen: RAL 9016 | - | X | RC2 | RR | D / K | E | - | BB | - | OTS-G | X | -
Tür | 4. Obergeschoss | Flur | 35.05.04.04.04.1 | .04.04.04.1 | 35.0504.04.1 | WET |  | R | 1.01 | 2.135 | MW | 0.27 | dsT | 37 | - | - | - | III | S | X | X | - | UZ | S | außen: NCS S7010-G50Y, innen: RAL 9016 | la-b | H | - | HPL | außen: Zucchini PFLEIDERER, innen: RAL 9016 | - | X | RC2 | RR | D / K | E | - | BB | - | OTS-G | X | -
Tür | 4. Obergeschoss | Flur | 35.05.04.05.04.1 | .04.05.04.1 | 35.0505.04.1 | WET |  | L | 1.01 | 2.135 | MW | 0.27 | ds | 37 | - | - | - | III | S | X | X | - | UZ | S | außen: NCS S7010-G50Y, innen: RAL 9016 | la-b | H | - | HPL | außen: Zucchini PFLEIDERER, innen: RAL 9016 | - | X | RC2 | RR | D / K | E | - | BB | - | OTS-G | X | -
Tür | 4. Obergeschoss | Flur | 35.05.04.06.04.1 | .04.06.04.1 | 35.0506.04.1 | WET |  | L | 1.01 | 2.135 | MW | 0.27 | ds | 37 | - | - | - | III | S | X | X | - | UZ | S | außen: NCS S7010-G50Y, innen: RAL 9016 | la-b | H | - | HPL | außen: Zucchini PFLEIDERER, innen: RAL 9016 | - | X | RC2 | RR | D / K | E | - | BB | - | OTS-G | X | -
Tür | 4. Obergeschoss | Flur | 35.05.04.09.04.1 | .04.09.04.1 | 35.0509.04.1 | WET |  | R | 1.01 | 2.135 | MW | 0.27 | ds | 37 | - | - | - | III | S | X | X | - | UZ | S | außen: NCS S7010-G50Y, innen: RAL 9016 | la-b | H | - | HPL | außen: Zucchini PFLEIDERER, innen: RAL 9016 | - | X | RC2 | RR | D / K | E | - | BB | - | OTS-G | X | -
Tür | 4. Obergeschoss | Flur | 35.05.04.10.04.1 | .04.10.04.1 | 35.0510.04.1 | WET |  | R | 1.01 | 2.135 | MW | 0.27 | ds | 37 | - | - | - | III | S | X | X | - | UZ | S | außen: NCS S7010-G50Y, innen: RAL 9016 | la-b | H | - | HPL | außen: Zucchini PFLEIDERER, innen: RAL 9016 | - | X | RC2 | RR | D / K | E | - | BB | - | OTS-G | X | -
Tür | 4. Obergeschoss | Flur | 35.05.05.02.08.1 | .05.02.08.1 | 35.0502.08.1 | WET |  | L | 1.01 | 2.135 | MW | 0.27 | dsT | 37 | - | - | - | III | S | X | X | - | UZ | S | außen: NCS S7010-G50Y, innen: RAL 9016 | la-b | H | - | HPL | außen: Zucchini PFLEIDERER, innen: RAL 9016 | - | X | RC2 | RR | D / K | E | - | BB | - | OTS-G | X | -
Tür | 4. Obergeschoss | Flur | 35.05.05.03.08.1 | .05.03.08.1 | 35.0503.08.1 | WET |  | R | 1.01 | 2.135 | MW | 0.27 | dsT | 37 | - | - | - | III | S | X | X | - | UZ | S | außen: NCS S7010-G50Y, innen: RAL 9016 | la-b | H | - | HPL | außen: Zucchini PFLEIDERER, innen: RAL 9016 | - | X | RC2 | RR | D / K | E | - | BB | - | OTS-G | X | -
Tür | 4. Obergeschoss | Flur | 35.05.05.07.08.1 | .05.07.08.1 | 35.0507.08.1 | WET |  | L | 1.01 | 2.135 | MW | 0.27 | ds | 37 | - | - | - | III | S | X | X | - | UZ | S | außen: NCS S7010-G50Y, innen: RAL 9016 | la-b | H | - | HPL | außen: Zucchini PFLEIDERER, innen: RAL 9016 | - | X | RC2 | RR | D / K | E | - | BB | - | OTS-G | X | -
Tür | 4. Obergeschoss | Flur | 35.05.05.08.08.1 | .05.08.08.1 | 35.0508.08.1 | WET |  | R | 1.01 | 2.135 | MW | 0.27 | ds | 37 | - | - | - | III | S | X | X | - | UZ | S | außen: NCS S7010-G50Y, innen: RAL 9016 | la-b | H | - | HPL | außen: Zucchini PFLEIDERER, innen: RAL 9016 | - | X | RC2 | RR | D / K | E | - | BB | - | OTS-G | X | -
Tür | 4. Obergeschoss | Schlafen 2 | 35.0501.02.1 | .02.1 | 35.05011 | WIT |  | L | 0.885 | 2.135 | GK | 0.1 | - | - | - | - | - | I | N | - | X | - | UZ | S | RAL 9016 | la-b | HW | 15 | la-w | RAL 9016 | - | - | - | RR | D / D | E | - | BB | - | - | - | -
Tür | 4. Obergeschoss | Schlafen 1 | 35.0501.03.1 | .03.1 | 35.05011 | WIT |  | R | 0.885 | 2.135 | GK | 0.1 | - | - | - | - | - | I | N | - | X | - | UZ | S | RAL 9016 | la-b | HW | 15 | la-w | RAL 9016 | - | - | - | RR | D / D | E | - | BB | - | - | - | -
Tür | 4. Obergeschoss | Flur | 35.0501.06.1 | .06.1 | 35.05011 | WIT-F |  | R | 0.885 | 2.135 | GK | 0.1 | - | - | - | - | - | I | N | - | X | x | UZ | S | RAL 9016 | la-b | HW | 20 | la-w | RAL 9016 | - | - | - | RR | D / D | E | - | PZ | - | - | - | -
Tür | 4. Obergeschoss | Flur | 35.0501.06.2 | .06.2 | 35.05012 | WIT |  | R | 0.76 | 2.135 | GK | 0.1 | - | - | - | - | - | I | N | - | X | - | UZ | S | RAL 9016 | la-b | HW | - | la-w | RAL 9016 | - | - | - | RR | D / D | E | - | BB | - | - | - | -
Tür | 4. Obergeschoss | Schlafen 2 | 35.0502.02.1 | .02.1 | 35.05021 | WIT |  | L | 0.885 | 2.135 | GK | 0.1 | - | - | - | - | - | I | N | - | X | - | UZ | S | RAL 9016 | la-b | HW | 15 | la-w | RAL 9016 | - | - | - | RR | D / D | E | - | BB | - | - | - | -
Tür | 4. Obergeschoss | Schlafen 3 | 35.0502.03.1 | .03.1 | 35.05021 | WIT |  | R | 0.885 | 2.135 | GK | 0.1 | - | - | - | - | - | I | N | - | X | - | UZ | S | RAL 9016 | la-b | HW | 15 | la-w | RAL 9016 | - | - | - | RR | D / D | E | - | BB | - | - | - | -
Tür | 4. Obergeschoss | Schlafen 1 | 35.0502.04.1 | .04.1 | 35.05021 | WIT |  | L | 0.885 | 2.135 | GK | 0.1 | - | - | - | - | - | I | N | - | X | - | UZ | S | RAL 9016 | la-b | HW | 15 | la-w | RAL 9016 | - | - | - | RR | D / D | E | - | BB | - | - | - | -
Tür | 4. Obergeschoss | Flur | 35.0502.05.1 | .05.1 | 35.05021 | WIT |  | R | 0.76 | 2.135 | GK | 0.1 | - | - | - | - | - | I | N | - | X | - | UZ | S | RAL 9016 | la-b | HW | - | la-w | RAL 9016 | - | - | - | RR | D / D | E | - | BB | - | - | - | -
Tür | 4. Obergeschoss | Flur | 35.0502.05.2 | .05.2 | 35.05022 | WIT-F |  | R | 0.885 | 2.135 | GK | 0.1 | - | - | - | - | - | I | N | - | X | x | UZ | S | RAL 9016 | la-b | HW | 20 | la-w | RAL 9016 | - | - | - | RR | D / D | E | - | PZ | - | - | - | -
Tür | 4. Obergeschoss | Schlafen 2 | 35.0503.02.1 | .02.1 | 35.05031 | WIT |  | R | 0.885 | 2.135 | GK | 0.1 | - | - | - | - | - | I | N | - | X | - | UZ | S | RAL 9016 | la-b | HW | 15 | la-w | RAL 9016 | - | - | - | RR | D / D | E | - | BB | - | - | - | -
Tür | 4. Obergeschoss | Schlafen 3 | 35.0503.03.1 | .03.1 | 35.05031 | WIT |  | L | 0.885 | 2.135 | GK | 0.1 | - | - | - | - | - | I | N | - | X | - | UZ | S | RAL 9016 | la-b | HW | 15 | la-w | RAL 9016 | - | - | - | RR | D / D | E | - | BB | - | - | - | -
Tür | 4. Obergeschoss | Schlafen 1 | 35.0503.04.1 | .04.1 | 35.05031 | WIT |  | R | 0.885 | 2.135 | GK | 0.1 | - | - | - | - | - | I | N | - | X | - | UZ | S | RAL 9016 | la-b | HW | 15 | la-w | RAL 9016 | - | - | - | RR | D / D | E | - | BB | - | - | - | -
Tür | 4. Obergeschoss | Flur | 35.0503.05.1 | .05.1 | 35.05031 | WIT |  | L | 0.76 | 2.135 | GK | 0.1 | - | - | - | - | - | I | N | - | X | - | UZ | S | RAL 9016 | la-b | HW | - | la-w | RAL 9016 | - | - | - | RR | D / D | E | - | BB | - | - | - | -
Tür | 4. Obergeschoss | Flur | 35.0503.05.2 | .05.2 | 35.05032 | WIT-F |  | L | 0.885 | 2.135 | GK | 0.1 | - | - | - | - | - | I | N | - | X | x | UZ | S | RAL 9016 | la-b | HW | 20 | la-w | RAL 9016 | - | - | - | RR | D / D | E | - | PZ | - | - | - | -
Tür | 4. Obergeschoss | Schlafen 2 | 35.0504.02.1 | .02.1 | 35.05041 | WIT |  | R | 0.885 | 2.135 | GK | 0.1 | - | - | - | - | - | I | N | - | X | - | UZ | S | RAL 9016 | la-b | HW | 15 | la-w | RAL 9016 | - | - | - | RR | D / D | E | - | BB | - | - | - | -
Tür | 4. Obergeschoss | Schlafen 1 | 35.0504.03.1 | .03.1 | 35.05041 | WIT |  | L | 0.885 | 2.135 | GK | 0.1 | - | - | - | - | - | I | N | - | X | - | UZ | S | RAL 9016 | la-b | HW | 15 | la-w | RAL 9016 | - | - | - | RR | D / D | E | - | BB | - | - | - | -
Tür | 4. Obergeschoss | Flur | 35.0504.06.1 | .06.1 | 35.05041 | WIT-F |  | L | 0.885 | 2.135 | GK | 0.1 | - | - | - | - | - | I | N | - | X | x | UZ | S | RAL 9016 | la-b | HW | 20 | la-w | RAL 9016 | - | - | - | RR | D / D | E | - | PZ | - | - | - | -
Tür | 4. Obergeschoss | Flur | 35.0504.06.2 | .06.2 | 35.05042 | WIT |  | L | 0.76 | 2.135 | GK | 0.1 | - | - | - | - | - | I | N | - | X | - | UZ | S | RAL 9016 | la-b | HW | - | la-w | RAL 9016 | - | - | - | RR | D / D | E | - | BB | - | - | - | -
Tür | 4. Obergeschoss | Bad | 35.0505.03.1 | .03.1 | 35.05051 | WIT-F |  | R | 0.76 | 2.135 | GK | 0.1 | - | - | - | - | - | I | N | - | X | x | UZ | S | RAL 9016 | la-b | HW | 20 | la-w | RAL 9016 | - | - | - | RR | D / D | E | - | PZ | - | - | - | -
Tür | 4. Obergeschoss | Schlafen 2 | 35.0506.02.1 | .02.1 | 35.05061 | WIT |  | L | 0.885 | 2.135 | GK | 0.1 | - | - | - | - | - | I | N | - | X | - | UZ | S | RAL 9016 | la-b | HW | 15 | la-w | RAL 9016 | - | - | - | RR | D / D | E | - | BB | - | - | - | -
Tür | 4. Obergeschoss | Schlafen 1 | 35.0506.03.1 | .03.1 | 35.05061 | WIT |  | R | 0.885 | 2.135 | GK | 0.1 | - | - | - | - | - | I | N | - | X | - | UZ | S | RAL 9016 | la-b | HW | 15 | la-w | RAL 9016 | - | - | - | RR | D / D | E | - | BB | - | - | - | -
Tür | 4. Obergeschoss | Flur | 35.0506.06.1 | .06.1 | 35.05061 | WIT-F |  | R | 0.885 | 2.135 | GK | 0.1 | - | - | - | - | - | I | N | - | X | x | UZ | S | RAL 9016 | la-b | HW | 20 | la-w | RAL 9016 | - | - | - | RR | D / D | E | - | PZ | - | - | - | -
Tür | 4. Obergeschoss | Flur | 35.0506.06.2 | .06.2 | 35.05062 | WIT |  | L | 0.76 | 2.135 | GK | 0.1 | - | - | - | - | - | I | N | - | X | - | UZ | S | RAL 9016 | la-b | HW | - | la-w | RAL 9016 | - | - | - | RR | D / D | E | - | BB | - | - | - | -
Tür | 4. Obergeschoss | Schlafen 2 | 35.0507.02.1 | .02.1 | 35.05071 | WIT |  | L | 0.885 | 2.135 | GK | 0.1 | - | - | - | - | - | I | N | - | X | - | UZ | S | RAL 9016 | la-b | HW | 15 | la-w | RAL 9016 | - | - | - | RR | D / D | E | - | BB | - | - | - | -
Tür | 4. Obergeschoss | Schlafen 3 | 35.0507.03.1 | .03.1 | 35.05071 | WIT |  | R | 0.885 | 2.135 | GK | 0.1 | - | - | - | - | - | I | N | - | X | - | UZ | S | RAL 9016 | la-b | HW | 15 | la-w | RAL 9016 | - | - | - | RR | D / D | E | - | BB | - | - | - | -
Tür | 4. Obergeschoss | Schlafen 1 | 35.0507.04.1 | .04.1 | 35.05071 | WIT |  | L | 0.885 | 2.135 | GK | 0.1 | - | - | - | - | - | I | N | - | X | - | UZ | S | RAL 9016 | la-b | HW | 15 | la-w | RAL 9016 | - | - | - | RR | D / D | E | - | BB | - | - | - | -
Tür | 4. Obergeschoss | Flur | 35.0507.05.1 | .05.1 | 35.05071 | WIT |  | R | 0.76 | 2.135 | GK | 0.1 | - | - | - | - | - | I | N | - | X | - | UZ | S | RAL 9016 | la-b | HW | - | la-w | RAL 9016 | - | - | - | RR | D / D | E | - | BB | - | - | - | -
Tür | 4. Obergeschoss | Flur | 35.0507.05.2 | .05.2 | 35.05072 | WIT-F |  | R | 0.885 | 2.135 | GK | 0.1 | - | - | - | - | - | I | N | - | X | x | UZ | S | RAL 9016 | la-b | HW | 20 | la-w | RAL 9016 | - | - | - | RR | D / D | E | - | PZ | - | - | - | -
Tür | 4. Obergeschoss | Schlafen 2 | 35.0508.02.1 | .02.1 | 35.05081 | WIT |  | R | 0.885 | 2.135 | GK | 0.1 | - | - | - | - | - | I | N | - | X | - | UZ | S | RAL 9016 | la-b | HW | 15 | la-w | RAL 9016 | - | - | - | RR | D / D | E | - | BB | - | - | - | -
Tür | 4. Obergeschoss | Schlafen 3 | 35.0508.03.1 | .03.1 | 35.05081 | WIT |  | L | 0.885 | 2.135 | GK | 0.1 | - | - | - | - | - | I | N | - | X | - | UZ | S | RAL 9016 | la-b | HW | 15 | la-w | RAL 9016 | - | - | - | RR | D / D | E | - | BB | - | - | - | -
Tür | 4. Obergeschoss | Schlafen 1 | 35.0508.04.1 | .04.1 | 35.05081 | WIT |  | R | 0.885 | 2.135 | GK | 0.1 | - | - | - | - | - | I | N | - | X | - | UZ | S | RAL 9016 | la-b | HW | 15 | la-w | RAL 9016 | - | - | - | RR | D / D | E | - | BB | - | - | - | -
Tür | 4. Obergeschoss | Flur | 35.0508.05.1 | .05.1 | 35.05081 | WIT |  | L | 0.76 | 2.135 | GK | 0.1 | - | - | - | - | - | I | N | - | X | - | UZ | S | RAL 9016 | la-b | HW | - | la-w | RAL 9016 | - | - | - | RR | D / D | E | - | BB | - | - | - | -
Tür | 4. Obergeschoss | Flur | 35.0508.05.2 | .05.2 | 35.05082 | WIT-F |  | L | 0.885 | 2.135 | GK | 0.1 | - | - | - | - | - | I | N | - | X | x | UZ | S | RAL 9016 | la-b | HW | 20 | la-w | RAL 9016 | - | - | - | RR | D / D | E | - | PZ | - | - | - | -
Tür | 4. Obergeschoss | Schlafen | 35.0509.02.1 | .02.1 | 35.05091 | WIT |  | R | 0.885 | 2.135 | GK | 0.1 | - | - | - | - | - | I | N | - | X | - | UZ | S | RAL 9016 | la-b | HW | 15 | la-w | RAL 9016 | - | - | - | RR | D / D | E | - | BB | - | - | - | -
Tür | 4. Obergeschoss | Flur | 35.0509.05.1 | .05.1 | 35.05091 | WIT-F |  | L | 0.885 | 2.135 | GK | 0.1 | - | - | - | - | - | I | N | - | X | x | UZ | S | RAL 9016 | la-b | HW | 20 | la-w | RAL 9016 | - | - | - | RR | D / D | E | - | PZ | - | - | - | -
Tür | 4. Obergeschoss | Flur | 35.0509.05.2 | .05.2 | 35.05092 | WIT |  | L | 0.625 | 2.135 | GK | 0.1 | - | - | - | - | - | I | N | - | X | - | UZ | S | RAL 9016 | la-b | HW | - | la-w | RAL 9016 | - | - | - | RR | D / D | E | - | BB | - | - | - | -
Tür | 4. Obergeschoss | Schlafen | 35.0510.02.1 | .02.1 | 35.05101 | WIT |  | R | 0.885 | 2.135 | GK | 0.1 | - | - | - | - | - | I | N | - | X | - | UZ | S | RAL 9016 | la-b | HW | 15 | la-w | RAL 9016 | - | - | - | RR | D / D | E | - | BB | - | - | - | -
Tür | 4. Obergeschoss | Flur | 35.0510.05.1 | .05.1 | 35.05101 | WIT-F |  | L | 0.885 | 2.135 | GK | 0.1 | - | - | - | - | - | I | N | - | X | x | UZ | S | RAL 9016 | la-b | HW | 20 | la-w | RAL 9016 | - | - | - | RR | D / D | E | - | PZ | - | - | - | -
Tür | 4. Obergeschoss | Flur | 35.0510.05.2 | .05.2 | 35.05102 | WIT |  | L | 0.625 | 2.135 | GK | 0.1 | - | - | - | - | - | I | N | - | X | - | UZ | S | RAL 9016 | la-b | HW | - | la-w | RAL 9016 | - | - | - | RR | D / D | E | - | BB | - | - | - | -
Tür | 4. Obergeschoss | Flur | 36.05.04.01.04.1 | .04.01.04.1 | 36.0501.04.1 | WET |  | L | 1.01 | 2.135 | MW | 0.27 | dsT | 37 | - | - | - | III | S | X | X | - | UZ | S | außen: NCS S7010-G50Y, innen: RAL 9016 | la-b | H | - | HPL | außen: Zucchini PFLEIDERER, innen: RAL 9016 | - | X | RC2 | RR | D / K | E | - | BB | - | OTS-G | X | -
Tür | 4. Obergeschoss | Flur | 36.05.04.04.04.1 | .04.04.04.1 | 36.0504.04.1 | WET |  | R | 1.01 | 2.135 | MW | 0.27 | dsT | 37 | - | - | - | III | S | X | X | - | UZ | S | außen: NCS S7010-G50Y, innen: RAL 9016 | la-b | H | - | HPL | außen: Zucchini PFLEIDERER, innen: RAL 9016 | - | X | RC2 | RR | D / K | E | - | BB | - | OTS-G | X | -
Tür | 4. Obergeschoss | Flur | 36.05.04.05.04.1 | .04.05.04.1 | 36.0505.04.1 | WET |  | L | 1.01 | 2.135 | MW | 0.27 | ds | 37 | - | - | - | III | S | X | X | - | UZ | S | außen: NCS S7010-G50Y, innen: RAL 9016 | la-b | H | - | HPL | außen: Zucchini PFLEIDERER, innen: RAL 9016 | - | X | RC2 | RR | D / K | E | - | BB | - | OTS-G | X | -
Tür | 4. Obergeschoss | Flur | 36.05.04.06.04.1 | .04.06.04.1 | 36.0506.04.1 | WET |  | L | 1.01 | 2.135 | MW | 0.27 | ds | 37 | - | - | - | III | S | X | X | - | UZ | S | außen: NCS S7010-G50Y, innen: RAL 9016 | la-b | H | - | HPL | außen: Zucchini PFLEIDERER, innen: RAL 9016 | - | X | RC2 | RR | D / K | E | - | BB | - | OTS-G | X | -
Tür | 4. Obergeschoss | Flur | 36.05.04.09.04.1 | .04.09.04.1 | 36.0509.04.1 | WET |  | R | 1.01 | 2.135 | MW | 0.27 | ds | 37 | - | - | - | III | S | X | X | - | UZ | S | außen: NCS S7010-G50Y, innen: RAL 9016 | la-b | H | - | HPL | außen: Zucchini PFLEIDERER, innen: RAL 9016 | - | X | RC2 | RR | D / K | E | - | BB | - | OTS-G | X | -
Tür | 4. Obergeschoss | Flur | 36.05.04.10.04.1 | .04.10.04.1 | 36.0510.04.1 | WET |  | R | 1.01 | 2.135 | MW | 0.27 | ds | 37 | - | - | - | III | S | X | X | - | UZ | S | außen: NCS S7010-G50Y, innen: RAL 9016 | la-b | H | - | HPL | außen: Zucchini PFLEIDERER, innen: RAL 9016 | - | X | RC2 | RR | D / K | E | - | BB | - | OTS-G | X | -
Tür | 4. Obergeschoss | Flur | 36.05.05.02.08.1 | .05.02.08.1 | 36.0502.08.1 | WET |  | L | 1.01 | 2.135 | MW | 0.27 | dsT | 37 | - | - | - | III | S | X | X | - | UZ | S | außen: NCS S7010-G50Y, innen: RAL 9016 | la-b | H | - | HPL | außen: Zucchini PFLEIDERER, innen: RAL 9016 | - | X | RC2 | RR | D / K | E | - | BB | - | OTS-G | X | -
Tür | 4. Obergeschoss | Flur | 36.05.05.03.08.1 | .05.03.08.1 | 36.0503.08.1 | WET |  | R | 1.01 | 2.135 | MW | 0.27 | dsT | 37 | - | - | - | III | S | X | X | - | UZ | S | außen: NCS S7010-G50Y, innen: RAL 9016 | la-b | H | - | HPL | außen: Zucchini PFLEIDERER, innen: RAL 9016 | - | X | RC2 | RR | D / K | E | - | BB | - | OTS-G | X | -
Tür | 4. Obergeschoss | Flur | 36.05.05.07.08.1 | .05.07.08.1 | 36.0507.08.1 | WET |  | L | 1.01 | 2.135 | MW | 0.27 | ds | 37 | - | - | - | III | S | X | X | - | UZ | S | außen: NCS S7010-G50Y, innen: RAL 9016 | la-b | H | - | HPL | außen: Zucchini PFLEIDERER, innen: RAL 9016 | - | X | RC2 | RR | D / K | E | - | BB | - | OTS-G | X | -
Tür | 4. Obergeschoss | Flur | 36.05.05.08.08.1 | .05.08.08.1 | 36.0508.08.1 | WET |  | R | 1.01 | 2.135 | MW | 0.27 | ds | 37 | - | - | - | III | S | X | X | - | UZ | S | außen: NCS S7010-G50Y, innen: RAL 9016 | la-b | H | - | HPL | außen: Zucchini PFLEIDERER, innen: RAL 9016 | - | X | RC2 | RR | D / K | E | - | BB | - | OTS-G | X | -
Tür | 4. Obergeschoss | Schlafen 2 | 36.0501.02.1 | .02.1 | 36.05011 | WIT |  | L | 0.885 | 2.135 | GK | 0.1 | - | - | - | - | - | I | N | - | X | - | UZ | S | RAL 9016 | la-b | HW | 15 | la-w | RAL 9016 | - | - | - | RR | D / D | E | - | BB | - | - | - | -
Tür | 4. Obergeschoss | Schlafen 1 | 36.0501.03.1 | .03.1 | 36.05011 | WIT |  | R | 0.885 | 2.135 | GK | 0.1 | - | - | - | - | - | I | N | - | X | - | UZ | S | RAL 9016 | la-b | HW | 15 | la-w | RAL 9016 | - | - | - | RR | D / D | E | - | BB | - | - | - | -
Tür | 4. Obergeschoss | Flur | 36.0501.06.1 | .06.1 | 36.05011 | WIT-F |  | R | 0.885 | 2.135 | GK | 0.1 | - | - | - | - | - | I | N | - | X | x | UZ | S | RAL 9016 | la-b | HW | 20 | la-w | RAL 9016 | - | - | - | RR | D / D | E | - | PZ | - | - | - | -
Tür | 4. Obergeschoss | Flur | 36.0501.06.2 | .06.2 | 36.05012 | WIT |  | R | 0.76 | 2.135 | GK | 0.1 | - | - | - | - | - | I | N | - | X | - | UZ | S | RAL 9016 | la-b | HW | - | la-w | RAL 9016 | - | - | - | RR | D / D | E | - | BB | - | - | - | -
Tür | 4. Obergeschoss | Schlafen 2 | 36.0502.02.1 | .02.1 | 36.05021 | WIT |  | L | 0.885 | 2.135 | GK | 0.1 | - | - | - | - | - | I | N | - | X | - | UZ | S | RAL 9016 | la-b | HW | 15 | la-w | RAL 9016 | - | - | - | RR | D / D | E | - | BB | - | - | - | -
Tür | 4. Obergeschoss | Schlafen 3 | 36.0502.03.1 | .03.1 | 36.05021 | WIT |  | R | 0.885 | 2.135 | GK | 0.1 | - | - | - | - | - | I | N | - | X | - | UZ | S | RAL 9016 | la-b | HW | 15 | la-w | RAL 9016 | - | - | - | RR | D / D | E | - | BB | - | - | - | -
Tür | 4. Obergeschoss | Schlafen 1 | 36.0502.04.1 | .04.1 | 36.05021 | WIT |  | L | 0.885 | 2.135 | GK | 0.1 | - | - | - | - | - | I | N | - | X | - | UZ | S | RAL 9016 | la-b | HW | 15 | la-w | RAL 9016 | - | - | - | RR | D / D | E | - | BB | - | - | - | -
Tür | 4. Obergeschoss | Flur | 36.0502.05.1 | .05.1 | 36.05021 | WIT |  | R | 0.76 | 2.135 | GK | 0.1 | - | - | - | - | - | I | N | - | X | - | UZ | S | RAL 9016 | la-b | HW | - | la-w | RAL 9016 | - | - | - | RR | D / D | E | - | BB | - | - | - | -
Tür | 4. Obergeschoss | Flur | 36.0502.05.2 | .05.2 | 36.05022 | WIT-F |  | R | 0.885 | 2.135 | GK | 0.1 | - | - | - | - | - | I | N | - | X | x | UZ | S | RAL 9016 | la-b | HW | 20 | la-w | RAL 9016 | - | - | - | RR | D / D | E | - | PZ | - | - | - | -
Tür | 4. Obergeschoss | Schlafen 2 | 36.0503.02.1 | .02.1 | 36.05031 | WIT |  | R | 0.885 | 2.135 | GK | 0.1 | - | - | - | - | - | I | N | - | X | - | UZ | S | RAL 9016 | la-b | HW | 15 | la-w | RAL 9016 | - | - | - | RR | D / D | E | - | BB | - | - | - | -
Tür | 4. Obergeschoss | Schlafen 3 | 36.0503.03.1 | .03.1 | 36.05031 | WIT |  | L | 0.885 | 2.135 | GK | 0.1 | - | - | - | - | - | I | N | - | X | - | UZ | S | RAL 9016 | la-b | HW | 15 | la-w | RAL 9016 | - | - | - | RR | D / D | E | - | BB | - | - | - | -
Tür | 4. Obergeschoss | Schlafen 1 | 36.0503.04.1 | .04.1 | 36.05031 | WIT |  | R | 0.885 | 2.135 | GK | 0.1 | - | - | - | - | - | I | N | - | X | - | UZ | S | RAL 9016 | la-b | HW | 15 | la-w | RAL 9016 | - | - | - | RR | D / D | E | - | BB | - | - | - | -
Tür | 4. Obergeschoss | Flur | 36.0503.05.1 | .05.1 | 36.05031 | WIT |  | L | 0.76 | 2.135 | GK | 0.1 | - | - | - | - | - | I | N | - | X | - | UZ | S | RAL 9016 | la-b | HW | - | la-w | RAL 9016 | - | - | - | RR | D / D | E | - | BB | - | - | - | -
Tür | 4. Obergeschoss | Flur | 36.0503.05.2 | .05.2 | 36.05032 | WIT-F |  | L | 0.885 | 2.135 | GK | 0.1 | - | - | - | - | - | I | N | - | X | x | UZ | S | RAL 9016 | la-b | HW | 20 | la-w | RAL 9016 | - | - | - | RR | D / D | E | - | PZ | - | - | - | -
Tür | 4. Obergeschoss | Schlafen 2 | 36.0504.02.1 | .02.1 | 36.05041 | WIT |  | R | 0.885 | 2.135 | GK | 0.1 | - | - | - | - | - | I | N | - | X | - | UZ | S | RAL 9016 | la-b | HW | 15 | la-w | RAL 9016 | - | - | - | RR | D / D | E | - | BB | - | - | - | -
Tür | 4. Obergeschoss | Schlafen 1 | 36.0504.03.1 | .03.1 | 36.05041 | WIT |  | L | 0.885 | 2.135 | GK | 0.1 | - | - | - | - | - | I | N | - | X | - | UZ | S | RAL 9016 | la-b | HW | 15 | la-w | RAL 9016 | - | - | - | RR | D / D | E | - | BB | - | - | - | -
Tür | 4. Obergeschoss | Flur | 36.0504.06.1 | .06.1 | 36.05041 | WIT-F |  | L | 0.885 | 2.135 | GK | 0.1 | - | - | - | - | - | I | N | - | X | x | UZ | S | RAL 9016 | la-b | HW | 20 | la-w | RAL 9016 | - | - | - | RR | D / D | E | - | PZ | - | - | - | -
Tür | 4. Obergeschoss | Flur | 36.0504.06.2 | .06.2 | 36.05042 | WIT |  | L | 0.76 | 2.135 | GK | 0.1 | - | - | - | - | - | I | N | - | X | - | UZ | S | RAL 9016 | la-b | HW | - | la-w | RAL 9016 | - | - | - | RR | D / D | E | - | BB | - | - | - | -
Tür | 4. Obergeschoss | Bad | 36.0505.03.1 | .03.1 | 36.05051 | WIT-F |  | R | 0.76 | 2.135 | GK | 0.1 | - | - | - | - | - | I | N | - | X | x | UZ | S | RAL 9016 | la-b | HW | 20 | la-w | RAL 9016 | - | - | - | RR | D / D | E | - | PZ | - | - | - | -
Tür | 4. Obergeschoss | Schlafen 2 | 36.0506.02.1 | .02.1 | 36.05061 | WIT |  | L | 0.885 | 2.135 | GK | 0.1 | - | - | - | - | - | I | N | - | X | - | UZ | S | RAL 9016 | la-b | HW | 15 | la-w | RAL 9016 | - | - | - | RR | D / D | E | - | BB | - | - | - | -
Tür | 4. Obergeschoss | Schlafen 1 | 36.0506.03.1 | .03.1 | 36.05061 | WIT |  | R | 0.885 | 2.135 | GK | 0.1 | - | - | - | - | - | I | N | - | X | - | UZ | S | RAL 9016 | la-b | HW | 15 | la-w | RAL 9016 | - | - | - | RR | D / D | E | - | BB | - | - | - | -
Tür | 4. Obergeschoss | Flur | 36.0506.06.1 | .06.1 | 36.05061 | WIT-F |  | R | 0.885 | 2.135 | GK | 0.1 | - | - | - | - | - | I | N | - | X | x | UZ | S | RAL 9016 | la-b | HW | 20 | la-w | RAL 9016 | - | - | - | RR | D / D | E | - | PZ | - | - | - | -
Tür | 4. Obergeschoss | Flur | 36.0506.06.2 | .06.2 | 36.05062 | WIT |  | L | 0.76 | 2.135 | GK | 0.1 | - | - | - | - | - | I | N | - | X | - | UZ | S | RAL 9016 | la-b | HW | - | la-w | RAL 9016 | - | - | - | RR | D / D | E | - | BB | - | - | - | -
Tür | 4. Obergeschoss | Schlafen 2 | 36.0507.02.1 | .02.1 | 36.05071 | WIT |  | L | 0.885 | 2.135 | GK | 0.1 | - | - | - | - | - | I | N | - | X | - | UZ | S | RAL 9016 | la-b | HW | 15 | la-w | RAL 9016 | - | - | - | RR | D / D | E | - | BB | - | - | - | -
Tür | 4. Obergeschoss | Schlafen 3 | 36.0507.03.1 | .03.1 | 36.05071 | WIT |  | R | 0.885 | 2.135 | GK | 0.1 | - | - | - | - | - | I | N | - | X | - | UZ | S | RAL 9016 | la-b | HW | 15 | la-w | RAL 9016 | - | - | - | RR | D / D | E | - | BB | - | - | - | -
Tür | 4. Obergeschoss | Schlafen 1 | 36.0507.04.1 | .04.1 | 36.05071 | WIT |  | L | 0.885 | 2.135 | GK | 0.1 | - | - | - | - | - | I | N | - | X | - | UZ | S | RAL 9016 | la-b | HW | 15 | la-w | RAL 9016 | - | - | - | RR | D / D | E | - | BB | - | - | - | -
Tür | 4. Obergeschoss | Flur | 36.0507.05.1 | .05.1 | 36.05071 | WIT |  | R | 0.76 | 2.135 | GK | 0.1 | - | - | - | - | - | I | N | - | X | - | UZ | S | RAL 9016 | la-b | HW | - | la-w | RAL 9016 | - | - | - | RR | D / D | E | - | BB | - | - | - | -
Tür | 4. Obergeschoss | Flur | 36.0507.05.2 | .05.2 | 36.05072 | WIT-F |  | R | 0.885 | 2.135 | GK | 0.1 | - | - | - | - | - | I | N | - | X | x | UZ | S | RAL 9016 | la-b | HW | 20 | la-w | RAL 9016 | - | - | - | RR | D / D | E | - | PZ | - | - | - | -
Tür | 4. Obergeschoss | Schlafen 2 | 36.0508.02.1 | .02.1 | 36.05081 | WIT |  | R | 0.885 | 2.135 | GK | 0.1 | - | - | - | - | - | I | N | - | X | - | UZ | S | RAL 9016 | la-b | HW | 15 | la-w | RAL 9016 | - | - | - | RR | D / D | E | - | BB | - | - | - | -
Tür | 4. Obergeschoss | Schlafen 3 | 36.0508.03.1 | .03.1 | 36.05081 | WIT |  | L | 0.885 | 2.135 | GK | 0.1 | - | - | - | - | - | I | N | - | X | - | UZ | S | RAL 9016 | la-b | HW | 15 | la-w | RAL 9016 | - | - | - | RR | D / D | E | - | BB | - | - | - | -
Tür | 4. Obergeschoss | Schlafen 1 | 36.0508.04.1 | .04.1 | 36.05081 | WIT |  | R | 0.885 | 2.135 | GK | 0.1 | - | - | - | - | - | I | N | - | X | - | UZ | S | RAL 9016 | la-b | HW | 15 | la-w | RAL 9016 | - | - | - | RR | D / D | E | - | BB | - | - | - | -
Tür | 4. Obergeschoss | Flur | 36.0508.05.1 | .05.1 | 36.05081 | WIT |  | L | 0.76 | 2.135 | GK | 0.1 | - | - | - | - | - | I | N | - | X | - | UZ | S | RAL 9016 | la-b | HW | - | la-w | RAL 9016 | - | - | - | RR | D / D | E | - | BB | - | - | - | -
Tür | 4. Obergeschoss | Flur | 36.0508.05.2 | .05.2 | 36.05082 | WIT-F |  | L | 0.885 | 2.135 | GK | 0.1 | - | - | - | - | - | I | N | - | X | x | UZ | S | RAL 9016 | la-b | HW | 20 | la-w | RAL 9016 | - | - | - | RR | D / D | E | - | PZ | - | - | - | -
Tür | 4. Obergeschoss | Schlafen | 36.0509.02.1 | .02.1 | 36.05091 | WIT |  | R | 0.885 | 2.135 | GK | 0.1 | - | - | - | - | - | I | N | - | X | - | UZ | S | RAL 9016 | la-b | HW | 15 | la-w | RAL 9016 | - | - | - | RR | D / D | E | - | BB | - | - | - | -
Tür | 4. Obergeschoss | Flur | 36.0509.05.1 | .05.1 | 36.05091 | WIT-F |  | L | 0.885 | 2.135 | GK | 0.1 | - | - | - | - | - | I | N | - | X | x | UZ | S | RAL 9016 | la-b | HW | 20 | la-w | RAL 9016 | - | - | - | RR | D / D | E | - | PZ | - | - | - | -
Tür | 4. Obergeschoss | Flur | 36.0509.05.2 | .05.2 | 36.05092 | WIT |  | L | 0.625 | 2.135 | GK | 0.1 | - | - | - | - | - | I | N | - | X | - | UZ | S | RAL 9016 | la-b | HW | - | la-w | RAL 9016 | - | - | - | RR | D / D | E | - | BB | - | - | - | -
Tür | 4. Obergeschoss | Schlafen | 36.0510.02.1 | .02.1 | 36.05101 | WIT |  | R | 0.885 | 2.135 | GK | 0.1 | - | - | - | - | - | I | N | - | X | - | UZ | S | RAL 9016 | la-b | HW | 15 | la-w | RAL 9016 | - | - | - | RR | D / D | E | - | BB | - | - | - | -
Tür | 4. Obergeschoss | Flur | 36.0510.05.1 | .05.1 | 36.05101 | WIT-F |  | L | 0.885 | 2.135 | GK | 0.1 | - | - | - | - | - | I | N | - | X | x | UZ | S | RAL 9016 | la-b | HW | 20 | la-w | RAL 9016 | - | - | - | RR | D / D | E | - | PZ | - | - | - | -
Tür | 4. Obergeschoss | Flur | 36.0510.05.2 | .05.2 | 36.05102 | WIT |  | L | 0.625 | 2.135 | GK | 0.1 | - | - | - | - | - | I | N | - | X | - | UZ | S | RAL 9016 | la-b | HW | - | la-w | RAL 9016 | - | - | - | RR | D / D | E | - | BB | - | - | - | -
Tür | 5. Obergeschoss | Wohnen | 01.05.0033.0601.01.1 | 33.0601.01.1 | 01.05.001 | WET | 1 | L | 1.01 | 2.135 | MW | 0.27 | dsT | 37 | - | - | - | III | S | X | X | - | UZ | S | außen: NCS S7010-G50Y, innen: RAL 9016 | la-b | H | - | HPL | außen: Zucchini PFLEIDERER, innen: RAL 9016 | - | X | RC2 | SB | D / K | E | - | PZ | - | OTS-G | X | -
Tür | 5. Obergeschoss | Schlafen 4 | 01.05.0033.0601.02.1 | 33.0601.02.1 | 01.05.001 | WIT | 1 | L | 0.885 | 2.135 | GK | 0.1 | - | - | - | - | - | I | N | - | X | - | UZ | S | RAL 9016 | la-b | HW | 15 | la-w | RAL 9016 | - | - | - | RR | D / D | E | - | BB | - | - | - | -
Tür | 5. Obergeschoss | Schlafen 3 | 01.05.0033.0601.04.1 | 33.0601.04.1 | 01.05.001 | WIT | 1 | R | 0.885 | 2.135 | GK | 0.1 | - | - | - | - | - | I | N | - | X | - | UZ | S | RAL 9016 | la-b | HW | 15 | la-w | RAL 9016 | - | - | - | RR | D / D | E | - | BB | - | - | - | -
Tür | 5. Obergeschoss | Schlafen 1 | 01.05.0033.0601.05.1 | 33.0601.05.1 | 01.05.001 | WIT | 1 | L | 0.885 | 2.135 | GK | 0.1 | - | - | - | - | - | I | N | - | X | - | UZ | S | RAL 9016 | la-b | HW | 15 | la-w | RAL 9016 | - | - | - | RR | D / D | E | - | BB | - | - | - | -
Tür | 5. Obergeschoss | Schlafen 2 | 01.05.0033.0601.06.1 | 33.0601.06.1 | 01.05.001 | WIT | 1 | L | 0.885 | 2.135 | GK | 0.1 | - | - | - | - | - | I | N | - | X | - | UZ | S | RAL 9016 | la-b | HW | 15 | la-w | RAL 9016 | - | - | - | RR | D / D | E | - | BB | - | - | - | -
Tür | 5. Obergeschoss | Flur | 01.05.0033.0601.08.1 | 33.0601.08.1 | 01.05.001 | WIT-F | 1 | R | 0.885 | 2.135 | GK | 0.1 | - | - | - | - | - | I | N | - | X | x | UZ | S | RAL 9016 | la-b | HW | 20 | la-w | RAL 9016 | - | - | - | RR | D / D | E | - | SK | - | - | - | -
Tür | 5. Obergeschoss | Flur | 01.05.0033.0601.08.2 | 33.0601.08.2 | 01.05.002 | WIT | 1 | L | 0.76 | 2.135 | GK | 0.1 | - | - | - | - | - | I | N | - | X | - | UZ | S | RAL 9016 | la-b | HW | - | la-w | RAL 9016 | - | - | - | RR | D / D | E | - | BB | - | - | - | -
Tür | 5. Obergeschoss | Bad | 01.05.0033.0601.09.1 | 33.0601.09.1 | 01.05.001 | WIT-F | 1 | L | 0.885 | 2.135 | GK | 0.1 | - | - | - | - | - | I | N | - | X | x | UZ | S | RAL 9016 | la-b | HW | 20 | la-w | RAL 9016 | - | - | - | RR | D / D | E | - | SK | - | - | - | -
Tür | 5. Obergeschoss | Wohnen | 01.05.0033.0602.01.1 | 33.0602.01.1 | 01.05.001 | WET | 1 | L | 1.01 | 2.135 | MW | 0.27 | dsT | 40 | - | - | - | III | S | X | X | - | UZ | S | außen: NCS S7010-G50Y, innen: RAL 9016 | la-b | H | - | HPL | außen: Zucchini PFLEIDERER, innen: RAL 9016 | - | X | RC2 | SB | D / K | E | - | PZ | - | OTS-G | X | -
Tür | 5. Obergeschoss | Schlafen 4 | 01.05.0033.0602.02.1 | 33.0602.02.1 | 01.05.001 | WIT | 1 | R | 0.885 | 2.135 | GK | 0.1 | - | - | - | - | - | I | N | - | X | - | UZ | S | RAL 9016 | la-b | HW | 15 | la-w | RAL 9016 | - | - | - | RR | D / D | E | - | BB | - | - | - | -
Tür | 5. Obergeschoss | Schlafen 1 | 01.05.0033.0602.03.3 | 33.0602.03.3 | 01.05.003 | WIT | 1 | L | 0.885 | 2.135 | GK | 0.18 | - | - | - | - | - | I | N | - | X | - | UZ | S | RAL 9016 | la-b | HW | 15 | la-w | RAL 9016 | - | - | - | RR | D / D | E | - | BB | - | - | - | -
Tür | 5. Obergeschoss | Schlafen 2 | 01.05.0033.0602.04.2 | 33.0602.04.2 | 01.05.002 | WIT | 1 | L | 0.885 | 2.135 | GK | 0.18 | - | - | - | - | - | I | N | - | X | - | UZ | S | RAL 9016 | la-b | HW | 15 | la-w | RAL 9016 | - | - | - | RR | D / D | E | - | BB | - | - | - | -
Tür | 5. Obergeschoss | Schlafen 3 | 01.05.0033.0602.05.1 | 33.0602.05.1 | 01.05.001 | WIT | 1 | R | 0.885 | 2.135 | GK | 0.18 | - | - | - | - | - | I | N | - | X | - | UZ | S | RAL 9016 | la-b | HW | 15 | la-w | RAL 9016 | - | - | - | RR | D / D | E | - | BB | - | - | - | -
Tür | 5. Obergeschoss | Bad | 01.05.0033.0602.07.1 | 33.0602.07.1 | 01.05.001 | WIT-F | 1 | L | 0.885 | 2.135 | GK | 0.1 | - | - | - | - | - | I | N | - | X | x | UZ | S | RAL 9016 | la-b | HW | 20 | la-w | RAL 9016 | - | - | - | RR | D / D | E | - | SK | - | - | - | -
Tür | 5. Obergeschoss | Flur | 01.05.0033.0602.09.1 | 33.0602.09.1 | 01.05.001 | WIT-F | 1 | L | 0.885 | 2.135 | GK | 0.1 | - | - | - | - | - | I | N | - | X | x | UZ | S | RAL 9016 | la-b | HW | 20 | la-w | RAL 9016 | - | - | - | RR | D / D | E | - | SK | - | - | - | -
Tür | 5. Obergeschoss | Schlafen 2 | 01.05.0034.0601.02.1 | 34.0601.02.1 | 01.05.001 | WIT | 1 | L | 0.885 | 2.135 | GK | 0.1 | - | - | - | - | - | I | N | - | X | - | UZ | S | RAL 9016 | la-b | HW | 15 | la-w | RAL 9016 | - | - | - | RR | D / D | E | - | BB | - | - | - | -
Tür | 5. Obergeschoss | Schlafen 5 | 01.05.0034.0601.03.1 | 34.0601.03.1 | 01.05.001 | WIT | 1 | L | 0.885 | 2.135 | GK | 0.1 | - | - | - | - | - | I | N | - | X | - | UZ | S | RAL 9016 | la-b | HW | 15 | la-w | RAL 9016 | - | - | - | RR | D / D | E | - | BB | - | - | - | -
Tür | 5. Obergeschoss | Flur | 01.05.0034.0601.04.1 | 34.0601.04.1 | 01.05.001 | WIT-F | 1 | R | 0.885 | 2.135 | GK | 0.1 | - | - | - | - | - | I | N | - | X | x | UZ | S | RAL 9016 | la-b | HW | 20 | la-w | RAL 9016 | - | - | - | RR | D / D | E | - | SK | - | - | - | -
Tür | 5. Obergeschoss | Flur | 01.05.0034.0601.04.2 | 34.0601.04.2 | 01.05.002 | WIT | 1 | L | 0.76 | 2.135 | GK | 0.1 | - | - | - | - | - | I | N | - | X | - | UZ | S | RAL 9016 | la-b | HW | - | la-w | RAL 9016 | - | - | - | RR | D / D | E | - | BB | - | - | - | -
Tür | 5. Obergeschoss | Schlafen 4 | 01.05.0034.0601.05.1 | 34.0601.05.1 | 01.05.001 | WIT | 1 | L | 0.885 | 2.135 | GK | 0.1 | - | - | - | - | - | I | N | - | X | - | UZ | S | RAL 9016 | la-b | HW | 15 | la-w | RAL 9016 | - | - | - | RR | D / D | E | - | BB | - | - | - | -
Tür | 5. Obergeschoss | Schlafen 3 | 01.05.0034.0601.06.1 | 34.0601.06.1 | 01.05.001 | WIT | 1 | L | 0.885 | 2.135 | GK | 0.1 | - | - | - | - | - | I | N | - | X | - | UZ | S | RAL 9016 | la-b | HW | 15 | la-w | RAL 9016 | - | - | - | RR | D / D | E | - | BB | - | - | - | -
Tür | 5. Obergeschoss | Schlafen 1 | 01.05.0034.0601.07.1 | 34.0601.07.1 | 01.05.001 | WIT | 1 | R | 0.885 | 2.135 | GK | 0.1 | - | - | - | - | - | I | N | - | X | - | UZ | S | RAL 9016 | la-b | HW | 15 | la-w | RAL 9016 | - | - | - | RR | D / D | E | - | BB | - | - | - | -
Tür | 5. Obergeschoss | Bad | 01.05.0034.0601.09.1 | 34.0601.09.1 | 01.05.001 | WIT-F | 1 | R | 0.885 | 2.135 | GK | 0.1 | - | - | - | - | - | I | N | - | X | x | UZ | S | RAL 9016 | la-b | HW | 20 | la-w | RAL 9016 | - | - | - | RR | D / D | E | - | SK | - | - | - | -
Tür | 5. Obergeschoss | Flur | 01.05.0034.0601.11.1 | 34.0601.11.1 | 01.05.001 | WET | 1 | L | 1.01 | 2.135 | MW | 0.27 | T30 RS | 37 | - | - | - | III | S | X | X | - | UZ | S | außen: NCS S7010-G50Y, innen: RAL 9016 | la-b | H | - | HPL | außen: Zucchini PFLEIDERER, innen: RAL 9016 | - | X | RC2 | SB | D / K | E | - | PZ | - | OTS-G | X | -
Tür | 5. Obergeschoss | Wohnen | 01.05.0034.0602.01.1 | 34.0602.01.1 | 01.05.001 | WIT | 1 | L | 0.76 | 2.135 | GK | 0.1 | - | - | - | - | - | I | N | - | X | - | UZ | S | RAL 9016 | la-b | HW | - | la-w | RAL 9016 | - | - | - | RR | D / D | E | - | BB | - | - | - | -
Tür | 5. Obergeschoss | Schlafen 1 | 01.05.0034.0602.02.1 | 34.0602.02.1 | 01.05.001 | WIT | 1 | R | 0.885 | 2.135 | GK | 0.1 | - | - | - | - | - | I | N | - | X | - | UZ | S | RAL 9016 | la-b | HW | 15 | la-w | RAL 9016 | - | - | - | RR | D / D | E | - | BB | - | - | - | -
Tür | 5. Obergeschoss | Küche | 01.05.0034.0602.03.1 | 34.0602.03.1 | 01.05.001 | WIT-F | 1 | L | 0.885 | 2.135 | GK | 0.175 | - | - | - | - | - | I | N | - | X | x | UZ | S | RAL 9016 | la-b | HW | 20 | la-w | RAL 9016 | - | - | - | RR | D / D | E | - | SK | - | - | - | -
Tür | 5. Obergeschoss | Schlafen 5 | 01.05.0034.0602.04.1 | 34.0602.04.1 | 01.05.001 | WIT | 1 | R | 0.885 | 2.135 | GK | 0.1 | - | - | - | - | - | I | N | - | X | - | UZ | S | RAL 9016 | la-b | HW | 15 | la-w | RAL 9016 | - | - | - | RR | D / D | E | - | BB | - | - | - | -
Tür | 5. Obergeschoss | Schlafen 2 | 01.05.0034.0602.05.1 | 34.0602.05.1 | 01.05.001 | WIT | 1 | R | 0.885 | 2.135 | GK | 0.1 | - | - | - | - | - | I | N | - | X | - | UZ | S | RAL 9016 | la-b | HW | 15 | la-w | RAL 9016 | - | - | - | RR | D / D | E | - | BB | - | - | - | -
Tür | 5. Obergeschoss | Schlafen 4 | 01.05.0034.0602.06.1 | 34.0602.06.1 | 01.05.001 | WIT | 1 | R | 0.885 | 2.135 | GK | 0.1 | - | - | - | - | - | I | N | - | X | - | UZ | S | RAL 9016 | la-b | HW | 15 | la-w | RAL 9016 | - | - | - | RR | D / D | E | - | BB | - | - | - | -
Tür | 5. Obergeschoss | Flur | 01.05.0034.0602.07.1 | 34.0602.07.1 | 01.05.001 | WET | 1 | R | 1.01 | 2.135 | STB | 0.27 | T30 RS | 37 | - | - | - | III | S | X | X | - | UZ | S | außen: NCS S7010-G50Y, innen: RAL 9016 | la-b | H | - | HPL | außen: Zucchini PFLEIDERER, innen: RAL 9016 | - | X | RC2 | SB | D / K | E | - | PZ | - | OTS-G | X | -
Tür | 5. Obergeschoss | Bad | 01.05.0034.0602.09.1 | 34.0602.09.1 | 01.05.001 | WIT-F | 1 | L | 0.885 | 2.135 | GK | 0.1 | - | - | - | - | - | I | N | - | X | x | UZ | S | RAL 9016 | la-b | HW | 20 | la-w | RAL 9016 | - | - | - | RR | D / D | E | - | SK | - | - | - | -
Tür | 5. Obergeschoss | Schlafen 1 | 01.05.0034.0603.02.1 | 34.0603.02.1 | 01.05.001 | WIT | 1 | L | 0.885 | 2.135 | GK | 0.1 | - | - | - | - | - | I | N | - | X | - | UZ | S | RAL 9016 | la-b | HW | 15 | la-w | RAL 9016 | - | - | - | RR | D / D | E | - | BB | - | - | - | -
Tür | 5. Obergeschoss | Schlafen 2 | 01.05.0034.0603.03.1 | 34.0603.03.1 | 01.05.001 | WIT | 1 | R | 0.885 | 2.135 | GK | 0.1 | - | - | - | - | - | I | N | - | X | - | UZ | S | RAL 9016 | la-b | HW | 15 | la-w | RAL 9016 | - | - | - | RR | D / D | E | - | BB | - | - | - | -
Tür | 5. Obergeschoss | Bad | 01.05.0034.0603.05.1 | 34.0603.05.1 | 01.05.001 | WIT-F | 1 | R | 0.885 | 2.135 | GK | 0.18 | - | - | - | - | - | I | N | - | X | x | UZ | S | RAL 9016 | la-b | HW | 20 | la-w | RAL 9016 | - | - | - | RR | D / D | E | - | SK | - | - | - | -
Tür | 5. Obergeschoss | Flur | 01.05.0034.0603.08.1 | 34.0603.08.1 | 01.05.001 | WIT | 1 | R | 0.885 | 2.135 | GK | 0.1 | - | - | - | - | - | I | N | - | X | - | UZ | S | RAL 9016 | la-b | HW | - | la-w | RAL 9016 | - | - | - | RR | D / D | E | - | BB | - | - | - | -
Tür | 5. Obergeschoss | Flur | 01.05.0034.0603.08.1 | 34.0603.08.1 | 01.05.001 | WET | 1 | R | 1.01 | 2.135 | MW | 0.27 | T30 RS | 37 | - | - | - | III | S | X | X | - | UZ | S | außen: NCS S7010-G50Y, innen: RAL 9016 | la-b | H | - | HPL | außen: Zucchini PFLEIDERER, innen: RAL 9016 | - | X | RC2 | SB | D / K | E | - | PZ | - | OTS-G | X | -
Tür | 5. Obergeschoss | Schlafen 4 | 01.05.0034.0604.02.1 | 34.0604.02.1 | 01.05.001 | WIT | 1 | L | 0.885 | 2.135 | GK | 0.1 | - | - | - | - | - | I | N | - | X | - | UZ | S | RAL 9016 | la-b | HW | 15 | la-w | RAL 9016 | - | - | - | RR | D / D | E | - | BB | - | - | - | -
Tür | 5. Obergeschoss | Schlafen 3 | 01.05.0034.0604.03.3 | 34.0604.03.3 | 01.05.003 | WIT | 1 | R | 0.885 | 2.135 | GK | 0.18 | - | - | - | - | - | I | N | - | X | - | UZ | S | RAL 9016 | la-b | HW | 15 | la-w | RAL 9016 | - | - | - | RR | D / D | E | - | BB | - | - | - | -
Tür | 5. Obergeschoss | Schlafen 1 | 01.05.0034.0604.04.1 | 34.0604.04.1 | 01.05.001 | WIT | 1 | L | 0.885 | 2.135 | GK | 0.18 | - | - | - | - | - | I | N | - | X | - | UZ | S | RAL 9016 | la-b | HW | 15 | la-w | RAL 9016 | - | - | - | RR | D / D | E | - | BB | - | - | - | -
Tür | 5. Obergeschoss | Schlafen 2 | 01.05.0034.0604.05.2 | 34.0604.05.2 | 01.05.002 | WIT | 1 | L | 0.885 | 2.135 | GK | 0.18 | - | - | - | - | - | I | N | - | X | - | UZ | S | RAL 9016 | la-b | HW | 15 | la-w | RAL 9016 | - | - | - | RR | D / D | E | - | BB | - | - | - | -
Tür | 5. Obergeschoss | Flur | 01.05.0034.0604.06.1 | 34.0604.06.1 | 01.05.001 | WIT | 1 | L | 0.885 | 2.135 | GK | 0.1 | - | - | - | - | - | I | N | - | X | - | UZ | S | RAL 9016 | la-b | HW | - | la-w | RAL 9016 | - | - | - | RR | D / D | E | - | BB | - | - | - | -
Tür | 5. Obergeschoss | Flur | 01.05.0034.0604.06.2 | 34.0604.06.2 | 01.05.002 | WIT-F | 1 | L | 0.885 | 2.135 | GK | 0.1 | - | - | - | - | - | I | N | - | X | x | UZ | S | RAL 9016 | la-b | HW | 20 | la-w | RAL 9016 | - | - | - | RR | D / D | E | - | SK | - | - | - | -
Tür | 5. Obergeschoss | Bad | 01.05.0034.0604.07.1 | 34.0604.07.1 | 01.05.001 | WIT-F | 1 | L | 0.885 | 2.135 | GK | 0.1 | - | - | - | - | - | I | N | - | X | x | UZ | S | RAL 9016 | la-b | HW | 20 | la-w | RAL 9016 | - | - | - | RR | D / D | E | - | SK | - | - | - | -
Tür | 5. Obergeschoss | Flur | 01.05.0034.0604.08.1 | 34.0604.08.1 | 01.05.001 | WET | 1 | R | 1.01 | 2.135 | MW | 0.27 | T30 RS | 37 | - | - | - | III | S | X | X | - | UZ | S | außen: NCS S7010-G50Y, innen: RAL 9016 | la-b | H | - | HPL | außen: Zucchini PFLEIDERER, innen: RAL 9016 | - | X | RC2 | SB | D / K | E | - | PZ | - | OTS-G | X | -
Tür | 5. Obergeschoss | Schlafen 2 | 01.05.0034.0603.03.1 | 34.0603.03.1 | 01.05.001 | WIT | 1 | R | 0.885 | 2.135 | GK | 0.1 | - | - | - | - | - | I | N | - | X | - | UZ | S | RAL 9016 | la-b | HW | 15 | la-w | RAL 9016 | - | - | - | RR | D / D | E | - | BB | - | - | - | -
Tür | 5. Obergeschoss | Bad | 01.05.0034.0603.05.1 | 34.0603.05.1 | 01.05.001 | WIT-F | 1 | R | 0.885 | 2.135 | GK | 0.18 | - | - | - | - | - | I | N | - | X | x | UZ | S | RAL 9016 | la-b | HW | 20 | la-w | RAL 9016 | - | - | - | RR | D / D | E | - | SK | - | - | - | -
Tür | 5. Obergeschoss | Flur | 01.05.0034.0603.08.1 | 34.0603.08.1 | 01.05.001 | WIT | 1 | R | 0.885 | 2.135 | GK | 0.1 | - | - | - | - | - | I | N | - | X | - | UZ | S | RAL 9016 | la-b | HW | - | la-w | RAL 9016 | - | - | - | RR | D / D | E | - | BB | - | - | - | -
Tür | 5. Obergeschoss | Flur | 01.05.0034.0603.08.1 | 34.0603.08.1 | 01.05.001 | WET | 1 | R | 1.01 | 2.135 | MW | 0.27 | T30 RS | 37 | - | - | - | III | S | X | X | - | UZ | S | außen: NCS S7010-G50Y, innen: RAL 9016 | la-b | H | - | HPL | außen: Zucchini PFLEIDERER, innen: RAL 9016 | - | X | RC2 | SB | D / K | E | - | PZ | - | OTS-G | X | -
Tür | 5. Obergeschoss | Schlafen 4 | 01.05.0034.0604.02.1 | 34.0604.02.1 | 01.05.001 | WIT | 1 | L | 0.885 | 2.135 | GK | 0.1 | - | - | - | - | - | I | N | - | X | - | UZ | S | RAL 9016 | la-b | HW | 15 | la-w | RAL 9016 | - | - | - | RR | D / D | E | - | BB | - | - | - | -
Tür | 5. Obergeschoss | Schlafen 3 | 01.05.0034.0604.03.3 | 34.0604.03.3 | 01.05.003 | WIT | 1 | R | 0.885 | 2.135 | GK | 0.18 | - | - | - | - | - | I | N | - | X | - | UZ | S | RAL 9016 | la-b | HW | 15 | la-w | RAL 9016 | - | - | - | RR | D / D | E | - | BB | - | - | - | -
Tür | 5. Obergeschoss | Schlafen 1 | 01.05.0034.0604.04.1 | 34.0604.04.1 | 01.05.001 | WIT | 1 | L | 0.885 | 2.135 | GK | 0.18 | - | - | - | - | - | I | N | - | X | - | UZ | S | RAL 9016 | la-b | HW | 15 | la-w | RAL 9016 | - | - | - | RR | D / D | E | - | BB | - | - | - | -
Tür | 5. Obergeschoss | Schlafen 2 | 01.05.0034.0604.05.2 | 34.0604.05.2 | 01.05.002 | WIT | 1 | L | 0.885 | 2.135 | GK | 0.18 | - | - | - | - | - | I | N | - | X | - | UZ | S | RAL 9016 | la-b | HW | 15 | la-w | RAL 9016 | - | - | - | RR | D / D | E | - | BB | - | - | - | -
Tür | 5. Obergeschoss | Flur | 01.05.0034.0604.06.1 | 34.0604.06.1 | 01.05.001 | WIT | 1 | L | 0.885 | 2.135 | GK | 0.1 | - | - | - | - | - | I | N | - | X | - | UZ | S | RAL 9016 | la-b | HW | - | la-w | RAL 9016 | - | - | - | RR | D / D | E | - | BB | - | - | - | -
Tür | 5. Obergeschoss | Flur | 01.05.0034.0604.06.2 | 34.0604.06.2 | 01.05.002 | WIT-F | 1 | L | 0.885 | 2.135 | GK | 0.1 | - | - | - | - | - | I | N | - | X | x | UZ | S | RAL 9016 | la-b | HW | 20 | la-w | RAL 9016 | - | - | - | RR | D / D | E | - | SK | - | - | - | -
Tür | 5. Obergeschoss | Bad | 01.05.0034.0604.07.1 | 34.0604.07.1 | 01.05.001 | WIT-F | 1 | L | 0.885 | 2.135 | GK | 0.1 | - | - | - | - | - | I | N | - | X | x | UZ | S | RAL 9016 | la-b | HW | 20 | la-w | RAL 9016 | - | - | - | RR | D / D | E | - | SK | - | - | - | -
Tür | 5. Obergeschoss | Flur | 01.05.0034.0604.08.1 | 34.0604.08.1 | 01.05.001 | WET | 1 | R | 1.01 | 2.135 | MW | 0.27 | T30 RS | 37 | - | - | - | III | S | X | X | - | UZ | S | außen: NCS S7010-G50Y, innen: RAL 9016 | la-b | H | - | HPL | außen: Zucchini PFLEIDERER, innen: RAL 9016 | - | X | RC2 | SB | D / K | E | - | PZ | - | OTS-G | X | -

## Türliste
BV: | MID | LCK _ Lückstraße 33-37
AG: HOWOGE
AN: Bollinger + Fehlig Architekten GmbH, Mehringdamm 33, 10961 Berlin
TÜRLISTE Innentüren |  |  | VORABZUG / Stand: 27.11.2023 | [27 empty] | 2023-11-27 |  | Anpassungen Türbreiten KiWa/Abstell
Erläuterungen, Detailverweise und Legende der Abkürzungen beigefügt als letzte Seite
Achtung: Diese Türliste ist keine Bestellliste. Bei Unstimmigkeiten bitte Abstimmung mit der Bauleitung. | [29 empty] | Index | Datum |  | Änderung
Allgemein |  |  |  | Maße | [6 empty] | Anforderung | [8 empty] | Zarge |  |  |  | Türblatt | [5 empty] | Ausstattung
Geschoss | Zugehörige Raumnummer | Zu Raum | T-Nr (BFA) | Türtyp | Breite | Höhe | Wandstärke | Wandstruktur | Anzahl Flügel | Türanschlag DIN links ¦ rechts | Feuer-widerstands-klasse | Widerstands-klasse | Schallschutz Rw,R in dB (Rechenwert, Eingebaut) | Schallschutz Rw,P in dB (Prüfwert, Labor) | U-Wert [W/m²*K] | Klimaklasse | Beanspruchungs-klasse | Feuchtraum | Rettungsweg | Material Zarge | Bauart Zarge | Oberfläche Zarge | Farbton Zarge | Material Türblatt | Bauart Türblatt | Oberfläche Türblatt | Farbton Türblatt | Überströmluftdurchlass [m³/h] | Türunterschnitt [mm] | Verglasung | Türspion | Barrierefrei | Beschlag / Garnitur | Beschlag / Schild | Beschlag / Material | Schloss | Notausgang / Panikfunktion | elektrischer Türöffner | Türschließer | Bodenabsenkdichtung | Farbton Dichtung | Bänder | Materialbänder | Einbruchschutz | Sonstiges
Erdgeschoss |  | KiWa/Abstell. | 33.0100.02.1 | AET | 1.135 | 2.135 | 0.27 | MW |  | R | T30 RS |  | - |  |  | III | S | - | - | S | UZ | la-b | außen: NCS S7010-G50Y, innen: RAL 9016 | H |  | HPL | außen: Zucchini PFLEIDERER, innen: RAL 9016 |  | - |  | - | X | D / K | SB | E | PZ |  |  | OTS-G | X |  |  |  | -
Erdgeschoss |  | KiWa/Abstell | 34.0100.02.1 | AET | 1.135 | 2.135 | 0.27 | MW |  | R | T30 RS |  | - |  |  | III | S | - | - | S | UZ | la-b | außen: NCS S7010-G50Y, innen: RAL 9016 | H |  | HPL | außen: Zucchini PFLEIDERER, innen: RAL 9016 |  | - |  | - | X | D / K | SB | E | PZ |  |  | OTS-G | X |  |  |  | -
Erdgeschoss |  | Flur | 35.0101.03.1 | WET | 1.01 | 2.135 | 0.27 | MW |  | R | dsT |  | 37 |  |  | III | S | - | X | S | UZ | la-b | außen: NCS S7010-G50Y, innen: RAL 9016 | H |  | HPL | außen: Zucchini PFLEIDERER, innen: RAL 9016 |  | - |  | X | X | D / K | SB | E | PZ |  |  | OTS-G | X |  |  |  | RC2
Erdgeschoss |  | Flur | 35.0102.03.1 | WET | 1.01 | 2.135 | 0.27 | MW |  | L | dsT |  | 37 |  |  | III | S | - | X | S | UZ | la-b | außen: NCS S7010-G50Y, innen: RAL 9016 | H |  | HPL | außen: Zucchini PFLEIDERER, innen: RAL 9016 |  | - |  | X | X | D / K | SB | E | PZ |  |  | OTS-G | X |  |  |  | RC2
Erdgeschoss |  | Flur | 35.0103.03.1 | WET | 1.01 | 2.135 | 0.27 | MW |  | R | dsT |  | 37 |  |  | III | S | - | X | S | UZ | la-b | außen: NCS S7010-G50Y, innen: RAL 9016 | H |  | HPL | außen: Zucchini PFLEIDERER, innen: RAL 9016 |  | - |  | X | X | D / K | SB | E | PZ |  |  | OTS-G | X |  |  |  | RC2
Erdgeschoss |  | Flur | 35.0104.03.1 | WET | 1.01 | 2.135 | 0.27 | MW |  | L | dsT |  | 37 |  |  | III | S | - | X | S | UZ | la-b | außen: NCS S7010-G50Y, innen: RAL 9016 | H |  | HPL | außen: Zucchini PFLEIDERER, innen: RAL 9016 |  | - |  | X | X | D / K | SB | E | PZ |  |  | OTS-G | X |  |  |  | RC2
Erdgeschoss |  | Flur | 35.0105.04.1 | WET | 1.01 | 2.135 | 0.27 | MW |  | R | dsT |  | 37 |  |  | III | S | - | X | S | UZ | la-b | außen: NCS S7010-G50Y, innen: RAL 9016 | H |  | HPL | außen: Zucchini PFLEIDERER, innen: RAL 9016 |  | - |  | X | X | D / K | SB | E | PZ |  |  | OTS-G | X |  |  |  | RC2
Erdgeschoss |  | Flur | 35.0106.04.1 | WET | 1.01 | 2.135 | 0.27 | MW |  | L | ds |  | 37 |  |  | III | S | - | X | S | UZ | la-b | außen: NCS S7010-G50Y, innen: RAL 9016 | H |  | HPL | außen: Zucchini PFLEIDERER, innen: RAL 9016 |  | - |  | X | X | D / K | SB | E | PZ |  |  | OTS-G | X |  |  |  | RC2
Erdgeschoss |  | Flur | 35.0110.04.1 | WET | 1.01 | 2.135 | 0.27 | MW |  | R | ds |  | 37 |  |  | III | S | - | X | S | UZ | la-b | außen: NCS S7010-G50Y, innen: RAL 9016 | H |  | HPL | außen: Zucchini PFLEIDERER, innen: RAL 9016 |  | - |  | X | X | D / K | SB | E | PZ |  |  | OTS-G | X |  |  |  | RC2
Erdgeschoss |  | Flur | 35.0107.05.1 | WET | 1.01 | 2.135 | 0.27 | MW |  | L | ds |  | 37 |  |  | III | S | - | X | S | UZ | la-b | außen: NCS S7010-G50Y, innen: RAL 9016 | H |  | HPL | außen: Zucchini PFLEIDERER, innen: RAL 9016 |  | - |  | X | X | D / K | SB | E | PZ |  |  | OTS-G | X |  |  |  | RC2
Erdgeschoss |  | Flur | 35.0108.08.1 | WET | 1.01 | 2.135 | 0.27 | MW |  | L | ds |  | 37 |  |  | III | S | - | X | S | UZ | la-b | außen: NCS S7010-G50Y, innen: RAL 9016 | H |  | HPL | außen: Zucchini PFLEIDERER, innen: RAL 9016 |  | - |  | X | X | D / K | SB | E | PZ |  |  | OTS-G | X |  |  |  | RC2
Erdgeschoss |  | Flur | 35.0109.08.1 | WET | 1.01 | 2.135 | 0.27 | MW |  | R | ds |  | 37 |  |  | III | S | - | X | S | UZ | la-b | außen: NCS S7010-G50Y, innen: RAL 9016 | H |  | HPL | außen: Zucchini PFLEIDERER, innen: RAL 9016 |  | - |  | X | X | D / K | SB | E | PZ |  |  | OTS-G | X |  |  |  | RC2
Erdgeschoss |  | Flur | 35.0101.03.2 | WIT-F | 0.885 | 2.135 | 0.1 | GK |  | R | - |  | - |  |  | I | N | x | - | S | - | la-b | RAL 9016 | HW |  | la-w | RAL 9016 |  | 20 |  | - | X | D / D | RR | E | SK |  |  | - | - |  |  |  | -
Erdgeschoss |  | Wohnen | 35.0102.01.1 | WIT | 0.76 | 2.135 | 0.1 | GK |  | L | - |  | - |  |  | I | N | - | - | S | UZ | la-b | RAL 9016 | HW |  | la-w | RAL 9016 |  | - |  | - | X | D / D | RR | E | BB |  |  | - | - |  |  |  | -
Erdgeschoss |  | Flur | 35.0102.03.2 | WIT-F | 0.885 | 2.135 | 0.1 | GK |  | L | - |  | - |  |  | I | N | x | - | S | - | la-b | RAL 9016 | HW |  | la-w | RAL 9016 |  | 20 |  | - | X | D / D | RR | E | SK |  |  | - | - |  |  |  | -
Erdgeschoss |  | Wohnen | 35.0103.01.1 | WIT | 0.76 | 2.135 | 0.1 | GK |  | R | - |  | - |  |  | I | N | - | - | S | UZ | la-b | RAL 9016 | HW |  | la-w | RAL 9016 |  | - |  | - | X | D / D | RR | E | BB |  |  | - | - |  |  |  | -
Erdgeschoss |  | Flur | 35.0103.03.2 | WIT-F | 0.885 | 2.135 | 0.1 | GK |  | R | - |  | - |  |  | I | N | x | - | S | - | la-b | RAL 9016 | HW |  | la-w | RAL 9016 |  | 20 |  | - | X | D / D | RR | E | SK |  |  | - | - |  |  |  | -
Erdgeschoss |  | Flur | 35.0104.03.2 | WIT-F | 0.885 | 2.135 | 0.1 | GK |  | L | - |  | - |  |  | I | N | x | - | S | - | la-b | RAL 9016 | HW |  | la-w | RAL 9016 |  | 20 |  | - | X | D / D | RR | E | SK |  |  | - | - |  |  |  | -
Erdgeschoss |  | Schlafen 2 | 35.0105.02.1 | WIT | 0.885 | 2.135 | 0.1 | GK |  | R | - |  | - |  |  | I | N | - | - | S | UZ | la-b | RAL 9016 | HW |  | la-w | RAL 9016 |  | 15 |  | - | X | D / D | RR | E | BB |  |  | - | - |  |  |  | -
Erdgeschoss |  | Schlafen 1 | 35.0105.03.1 | WIT | 0.885 | 2.135 | 0.1 | GK |  | L | - |  | - |  |  | I | N | - | - | S | UZ | la-b | RAL 9016 | HW |  | la-w | RAL 9016 |  | 15 |  | - | X | D / D | RR | E | BB |  |  | - | - |  |  |  | -
Erdgeschoss |  | Flur | 35.0105.06.1 | WIT-F | 0.885 | 2.135 | 0.1 | GK |  | L | - |  | - |  |  | I | N | x | - | S | - | la-b | RAL 9016 | HW |  | la-w | RAL 9016 |  | 20 |  | - | X | D / D | RR | E | SK |  |  | - | - |  |  |  | -
Erdgeschoss |  | Flur | 35.0105.06.2 | WIT | 0.76 | 2.135 | 0.1 | GK |  | L | - |  | - |  |  | I | N | - | - | S | UZ | la-b | RAL 9016 | HW |  | la-w | RAL 9016 |  | - |  | - | X | D / D | RR | E | BB |  |  | - | - |  |  |  | -
Erdgeschoss |  | Bad | 35.0106.03.1 | WIT-F | 0.76 | 2.135 | 0.1 | GK |  | R | - |  | - |  |  | I | N | x | - | S | - | la-b | RAL 9016 | HW |  | la-w | RAL 9016 |  | 20 |  | - | X | D / D | RR | E | SK |  |  | - | - |  |  |  | -
Erdgeschoss |  | Schlafen 2 | 35.0107.02.1 | WIT | 0.885 | 2.135 | 0.1 | GK |  | L | - |  | - |  |  | I | N | - | - | S | UZ | la-b | RAL 9016 | HW |  | la-w | RAL 9016 |  | 15 |  | - | X | D / D | RR | E | BB |  |  | - | - |  |  |  | -
Erdgeschoss |  | Schlafen 1 | 35.0107.03.1 | WIT | 0.885 | 2.135 | 0.1 | GK |  | R | - |  | - |  |  | I | N | - | - | S | UZ | la-b | RAL 9016 | HW |  | la-w | RAL 9016 |  | 15 |  | - | X | D / D | RR | E | BB |  |  | - | - |  |  |  | -
Erdgeschoss |  | Flur | 35.0107.06.1 | WIT-F | 0.885 | 2.135 | 0.1 | GK |  | R | - |  | - |  |  | I | N | x | - | S | - | la-b | RAL 9016 | HW |  | la-w | RAL 9016 |  | 20 |  | - | X | D / D | RR | E | SK |  |  | - | - |  |  |  | -
Erdgeschoss |  | Flur | 35.0107.06.2 | WIT | 0.76 | 2.135 | 0.1 | GK |  | L | - |  | - |  |  | I | N | - | - | S | UZ | la-b | RAL 9016 | HW |  | la-w | RAL 9016 |  | - |  | - | X | D / D | RR | E | BB |  |  | - | - |  |  |  | -
Erdgeschoss |  | Schlafen 2 | 35.0108.02.1 | WIT | 0.885 | 2.135 | 0.1 | GK |  | L | - |  | - |  |  | I | N | - | - | S | UZ | la-b | RAL 9016 | HW |  | la-w | RAL 9016 |  | 15 |  | - | X | D / D | RR | E | BB |  |  | - | - |  |  |  | -
Erdgeschoss |  | Schlafen 3 | 35.0108.03.1 | WIT | 0.885 | 2.135 | 0.1 | GK |  | R | - |  | - |  |  | I | N | - | - | S | UZ | la-b | RAL 9016 | HW |  | la-w | RAL 9016 |  | 15 |  | - | X | D / D | RR | E | BB |  |  | - | - |  |  |  | -
Erdgeschoss |  | Schlafen 1 | 35.0108.04.1 | WIT | 0.885 | 2.135 | 0.1 | GK |  | L | - |  | - |  |  | I | N | - | - | S | UZ | la-b | RAL 9016 | HW |  | la-w | RAL 9016 |  | 15 |  | - | X | D / D | RR | E | BB |  |  | - | - |  |  |  | -
Erdgeschoss |  | Flur | 35.0108.05.1 | WIT | 0.76 | 2.135 | 0.1 | GK |  | R | - |  | - |  |  | I | N | - | - | S | UZ | la-b | RAL 9016 | HW |  | la-w | RAL 9016 |  | - |  | - | X | D / D | RR | E | BB |  |  | - | - |  |  |  | -
Erdgeschoss |  | Flur | 35.0108.05.2 | WIT-F | 0.885 | 2.135 | 0.1 | GK |  | R | - |  | - |  |  | I | N | x | - | S | UZ | la-b | RAL 9016 | HW |  | la-w | RAL 9016 |  | 20 |  | - | X | D / D | RR | E | SK |  |  | - | - |  |  |  | -
Erdgeschoss |  | Schlafen 2 | 35.0109.02.1 | WIT | 0.885 | 2.135 | 0.1 | GK |  | R | - |  | - |  |  | I | N | - | - | S | UZ | la-b | RAL 9016 | HW |  | la-w | RAL 9016 |  | 15 |  | - | X | D / D | RR | E | BB |  |  | - | - |  |  |  | -
Erdgeschoss |  | Schlafen 3 | 35.0109.03.1 | WIT | 0.885 | 2.135 | 0.1 | GK |  | L | - |  | - |  |  | I | N | - | - | S | UZ | la-b | RAL 9016 | HW |  | la-w | RAL 9016 |  | 15 |  | - | X | D / D | RR | E | BB |  |  | - | - |  |  |  | -
Erdgeschoss |  | Schlafen 1 | 35.0109.04.1 | WIT | 0.885 | 2.135 | 0.1 | GK |  | R | - |  | - |  |  | I | N | - | - | S | UZ | la-b | RAL 9016 | HW |  | la-w | RAL 9016 |  | 15 |  | - | X | D / D | RR | E | BB |  |  | - | - |  |  |  | -
Erdgeschoss |  | Flur | 35.0109.05.1 | WIT | 0.76 | 2.135 | 0.1 | GK |  | L | - |  | - |  |  | I | N | - | - | S | UZ | la-b | RAL 9016 | HW |  | la-w | RAL 9016 |  | - |  | - | X | D / D | RR | E | BB |  |  | - | - |  |  |  | -
Erdgeschoss |  | Flur | 35.0109.05.2 | WIT-F | 0.885 | 2.135 | 0.1 | GK |  | L | - |  | - |  |  | I | N | x | - | S | UZ | la-b | RAL 9016 | HW |  | la-w | RAL 9016 |  | 20 |  | - | X | D / D | RR | E | SK |  |  | - | - |  |  |  | -
Erdgeschoss |  | Schlafen | 35.0110.02.1 | WIT | 0.885 | 2.135 | 0.1 | GK |  | R | - |  | - |  |  | I | N | - | - | S | UZ | la-b | RAL 9016 | HW |  | la-w | RAL 9016 |  | 15 |  | - | X | D / D | RR | E | BB |  |  | - | - |  |  |  | -
Erdgeschoss |  | Flur | 35.0110.05.1 | WIT-F | 0.885 | 2.135 | 0.1 | GK |  | L | - |  | - |  |  | I | N | x | - | S | - | la-b | RAL 9016 | HW |  | la-w | RAL 9016 |  | 20 |  | - | X | D / D | RR | E | SK |  |  | - | - |  |  |  | -
Erdgeschoss |  | Abstell | 35.0110.06.2 | WIT | 0.625 | 2.135 | 0.1 | GK |  | R | - |  | - |  |  | I | N | - | - | S | UZ | la-b | RAL 9016 | HW |  | la-w | RAL 9016 |  | - |  | - | X | D / D | RR | E | BB |  |  | - | - |  |  |  | -
Erdgeschoss |  | Technik HZG | 35.0100.06.1 | AET | 1.01 | 2.135 | 0.27 | - |  | R | T30 RS |  | - |  |  | III | - | - | - | - | - | la-b | außen: NCS S7010-G50Y, innen: RAL 9016 | H |  | - | außen: Zucchini PFLEIDERER, innen: RAL 9016 |  | - |  | - | X | - | - | - | - |  |  | OTS-G | X |  |  |  | -
Erdgeschoss |  | Technik ELT | 35.0100.07.1 | AET | 1.01 | 2.135 | 0.27 | - |  | R | T30 RS |  | - |  |  | III | - | - | - | - | - | la-b | außen: NCS S7010-G50Y, innen: RAL 9016 | H |  | - | außen: Zucchini PFLEIDERER, innen: RAL 9016 |  | - |  | - | X | - | - | - | - |  |  | OTS-G | X |  |  |  | -
Erdgeschoss |  | KiWa | 35.0100.08.1 | AET | 1.135 | 2.135 | 0.27 | MW |  | L | T30 RS |  | - |  |  | III | S | - | - | S | UZ | la-b | außen: NCS S7010-G50Y, innen: RAL 9016 | H |  | HPL | außen: Zucchini PFLEIDERER, innen: RAL 9016 |  | - |  | - | X | D / K | SB | E | PZ |  |  | OTS-G | X |  |  |  | -
Erdgeschoss |  | Allgemein | 35.0100.09.1 | AET | 1.135 | 2.135 | 0.27 | MW |  | R | T30 RS |  | - |  |  | III | S | - | - | S | UZ | la-b | außen: NCS S7010-G50Y, innen: RAL 9016 | H |  | HPL | außen: Zucchini PFLEIDERER, innen: RAL 9016 |  | - |  | - | X | D / K | SB | E | PZ |  |  | OTS-G | X |  |  |  | -
Erdgeschoss |  | Technik ELT | 35.0100.10.1 | AET | 1.01 | 2.135 | 0.27 | MW |  | L | T30 RS |  | - |  |  | III | S | - | - | S | UZ | la-b | außen: NCS S7010-G50Y, innen: RAL 9016 | H |  | HPL | außen: Zucchini PFLEIDERER, innen: RAL 9016 |  | - |  | - | X | D / K | SB | E | PZ |  |  | OTS-G | X |  |  |  | -
Erdgeschoss |  | Flur | 36.0101.03.1 | WET | 1.01 | 2.135 | 0.27 | MW |  | R | dsT |  | 37 |  |  | III | S | - | X | S | UZ | la-b | außen: NCS S7010-G50Y, innen: RAL 9016 | H |  | HPL | außen: Zucchini PFLEIDERER, innen: RAL 9016 |  | - |  | X | X | D / K | SB | E | PZ |  |  | OTS-G | X |  |  |  | RC2
Erdgeschoss |  | Flur | 36.0102.03.1 | WET | 1.01 | 2.135 | 0.27 | MW |  | L | dsT |  | 37 |  |  | III | S | - | X | S | UZ | la-b | außen: NCS S7010-G50Y, innen: RAL 9016 | H |  | HPL | außen: Zucchini PFLEIDERER, innen: RAL 9016 |  | - |  | X | X | D / K | SB | E | PZ |  |  | OTS-G | X |  |  |  | RC2
Erdgeschoss |  | Flur | 36.0103.03.1 | WET | 1.01 | 2.135 | 0.27 | MW |  | R | dsT |  | 37 |  |  | III | S | - | X | S | UZ | la-b | außen: NCS S7010-G50Y, innen: RAL 9016 | H |  | HPL | außen: Zucchini PFLEIDERER, innen: RAL 9016 |  | - |  | X | X | D / K | SB | E | PZ |  |  | OTS-G | X |  |  |  | RC2
Erdgeschoss |  | Flur | 36.0104.03.1 | WET | 1.01 | 2.135 | 0.27 | MW |  | L | dsT |  | 37 |  |  | III | S | - | X | S | UZ | la-b | außen: NCS S7010-G50Y, innen: RAL 9016 | H |  | HPL | außen: Zucchini PFLEIDERER, innen: RAL 9016 |  | - |  | X | X | D / K | SB | E | PZ |  |  | OTS-G | X |  |  |  | RC2
Erdgeschoss |  | Flur | 36.0105.04.1 | WET | 1.01 | 2.135 | 0.27 | MW |  | R | dsT |  | 37 |  |  | III | S | - | X | S | UZ | la-b | außen: NCS S7010-G50Y, innen: RAL 9016 | H |  | HPL | außen: Zucchini PFLEIDERER, innen: RAL 9016 |  | - |  | X | X | D / K | SB | E | PZ |  |  | OTS-G | X |  |  |  | RC2
Erdgeschoss |  | Flur | 36.0106.04.1 | WET | 1.01 | 2.135 | 0.27 | MW |  | L | ds |  | 37 |  |  | III | S | - | X | S | UZ | la-b | außen: NCS S7010-G50Y, innen: RAL 9016 | H |  | HPL | außen: Zucchini PFLEIDERER, innen: RAL 9016 |  | - |  | X | X | D / K | SB | E | PZ |  |  | OTS-G | X |  |  |  | RC2
Erdgeschoss |  | Flur | 36.0110.04.1 | WET | 1.01 | 2.135 | 0.27 | MW |  | R | ds |  | 37 |  |  | III | S | - | X | S | UZ | la-b | außen: NCS S7010-G50Y, innen: RAL 9016 | H |  | HPL | außen: Zucchini PFLEIDERER, innen: RAL 9016 |  | - |  | X | X | D / K | SB | E | PZ |  |  | OTS-G | X |  |  |  | RC2
Erdgeschoss |  | Flur | 36.0107.05.1 | WET | 1.01 | 2.135 | 0.27 | MW |  | L | ds |  | 37 |  |  | III | S | - | X | S | UZ | la-b | außen: NCS S7010-G50Y, innen: RAL 9016 | H |  | HPL | außen: Zucchini PFLEIDERER, innen: RAL 9016 |  | - |  | X | X | D / K | SB | E | PZ |  |  | OTS-G | X |  |  |  | RC2
Erdgeschoss |  | Flur | 36.0108.08.1 | WET | 1.01 | 2.135 | 0.27 | MW |  | L | ds |  | 37 |  |  | III | S | - | X | S | UZ | la-b | außen: NCS S7010-G50Y, innen: RAL 9016 | H |  | HPL | außen: Zucchini PFLEIDERER, innen: RAL 9016 |  | - |  | X | X | D / K | SB | E | PZ |  |  | OTS-G | X |  |  |  | RC2
Erdgeschoss |  | Flur | 36.0109.08.1 | WET | 1.01 | 2.135 | 0.27 | MW |  | R | ds |  | 37 |  |  | III | S | - | X | S | UZ | la-b | außen: NCS S7010-G50Y, innen: RAL 9016 | H |  | HPL | außen: Zucchini PFLEIDERER, innen: RAL 9016 |  | - |  | X | X | D / K | SB | E | PZ |  |  | OTS-G | X |  |  |  | RC2
Erdgeschoss |  | Flur | 36.0101.03.2 | WIT-F | 0.885 | 2.135 | 0.1 | GK |  | R | - |  | - |  |  | I | N | x | - | S | - | la-b | RAL 9016 | HW |  | la-w | RAL 9016 |  | 20 |  | - | X | D / D | RR | E | SK |  |  | - | - |  |  |  | -
Erdgeschoss |  | Wohnen | 36.0102.01.1 | WIT | 0.76 | 2.135 | 0.1 | GK |  | L | - |  | - |  |  | I | N | - | - | S | UZ | la-b | RAL 9016 | HW |  | la-w | RAL 9016 |  | - |  | - | X | D / D | RR | E | BB |  |  | - | - |  |  |  | -
Erdgeschoss |  | Flur | 36.0102.03.2 | WIT-F | 0.885 | 2.135 | 0.1 | GK |  | L | - |  | - |  |  | I | N | x | - | S | - | la-b | RAL 9016 | HW |  | la-w | RAL 9016 |  | 20 |  | - | X | D / D | RR | E | SK |  |  | - | - |  |  |  | -
Erdgeschoss |  | Wohnen | 36.0103.01.1 | WIT | 0.76 | 2.135 | 0.1 | GK |  | R | - |  | - |  |  | I | N | - | - | S | UZ | la-b | RAL 9016 | HW |  | la-w | RAL 9016 |  | - |  | - | X | D / D | RR | E | BB |  |  | - | - |  |  |  | -
Erdgeschoss |  | Flur | 36.0103.03.2 | WIT-F | 0.885 | 2.135 | 0.1 | GK |  | R | - |  | - |  |  | I | N | x | - | S | - | la-b | RAL 9016 | HW |  | la-w | RAL 9016 |  | 20 |  | - | X | D / D | RR | E | SK |  |  | - | - |  |  |  | -
Erdgeschoss |  | Flur | 36.0104.03.2 | WIT-F | 0.885 | 2.135 | 0.1 | GK |  | L | - |  | - |  |  | I | N | x | - | S | - | la-b | RAL 9016 | HW |  | la-w | RAL 9016 |  | 20 |  | - | X | D / D | RR | E | SK |  |  | - | - |  |  |  | -
Erdgeschoss |  | Schlafen 2 | 36.0105.02.1 | WIT | 0.885 | 2.135 | 0.1 | GK |  | R | - |  | - |  |  | I | N | - | - | S | UZ | la-b | RAL 9016 | HW |  | la-w | RAL 9016 |  | 15 |  | - | X | D / D | RR | E | BB |  |  | - | - |  |  |  | -
Erdgeschoss |  | Schlafen 1 | 36.0105.03.1 | WIT | 0.885 | 2.135 | 0.1 | GK |  | L | - |  | - |  |  | I | N | - | - | S | UZ | la-b | RAL 9016 | HW |  | la-w | RAL 9016 |  | 15 |  | - | X | D / D | RR | E | BB |  |  | - | - |  |  |  | -
Erdgeschoss |  | Flur | 36.0105.06.1 | WIT-F | 0.885 | 2.135 | 0.1 | GK |  | L | - |  | - |  |  | I | N | x | - | S | - | la-b | RAL 9016 | HW |  | la-w | RAL 9016 |  | 20 |  | - | X | D / D | RR | E | SK |  |  | - | - |  |  |  | -
Erdgeschoss |  | Flur | 36.0105.06.2 | WIT | 0.76 | 2.135 | 0.1 | GK |  | L | - |  | - |  |  | I | N | - | - | S | UZ | la-b | RAL 9016 | HW |  | la-w | RAL 9016 |  | - |  | - | X | D / D | RR | E | BB |  |  | - | - |  |  |  | -
Erdgeschoss |  | Bad | 36.0106.03.1 | WIT-F | 0.76 | 2.135 | 0.1 | GK |  | R | - |  | - |  |  | I | N | x | - | S | - | la-b | RAL 9016 | HW |  | la-w | RAL 9016 |  | 20 |  | - | X | D / D | RR | E | SK |  |  | - | - |  |  |  | -
Erdgeschoss |  | Schlafen 2 | 36.0107.02.1 | WIT | 0.885 | 2.135 | 0.1 | GK |  | L | - |  | - |  |  | I | N | - | - | S | UZ | la-b | RAL 9016 | HW |  | la-w | RAL 9016 |  | 15 |  | - | X | D / D | RR | E | BB |  |  | - | - |  |  |  | -
Erdgeschoss |  | Schlafen 1 | 36.0107.03.1 | WIT | 0.885 | 2.135 | 0.1 | GK |  | R | - |  | - |  |  | I | N | - | - | S | UZ | la-b | RAL 9016 | HW |  | la-w | RAL 9016 |  | 15 |  | - | X | D / D | RR | E | BB |  |  | - | - |  |  |  | -
Erdgeschoss |  | Flur | 36.0107.06.1 | WIT-F | 0.885 | 2.135 | 0.1 | GK |  | R | - |  | - |  |  | I | N | x | - | S | - | la-b | RAL 9016 | HW |  | la-w | RAL 9016 |  | 20 |  | - | X | D / D | RR | E | SK |  |  | - | - |  |  |  | -
Erdgeschoss |  | Flur | 36.0107.06.2 | WIT | 0.76 | 2.135 | 0.1 | GK |  | L | - |  | - |  |  | I | N | - | - | S | UZ | la-b | RAL 9016 | HW |  | la-w | RAL 9016 |  | - |  | - | X | D / D | RR | E | BB |  |  | - | - |  |  |  | -
Erdgeschoss |  | Schlafen 2 | 36.0108.02.1 | WIT | 0.885 | 2.135 | 0.1 | GK |  | L | - |  | - |  |  | I | N | - | - | S | UZ | la-b | RAL 9016 | HW |  | la-w | RAL 9016 |  | 15 |  | - | X | D / D | RR | E | BB |  |  | - | - |  |  |  | -
Erdgeschoss |  | Schlafen 3 | 36.0108.03.1 | WIT | 0.885 | 2.135 | 0.1 | GK |  | R | - |  | - |  |  | I | N | - | - | S | UZ | la-b | RAL 9016 | HW |  | la-w | RAL 9016 |  | 15 |  | - | X | D / D | RR | E | BB |  |  | - | - |  |  |  | -
Erdgeschoss |  | Schlafen 1 | 36.0108.04.1 | WIT | 0.885 | 2.135 | 0.1 | GK |  | L | - |  | - |  |  | I | N | - | - | S | UZ | la-b | RAL 9016 | HW |  | la-w | RAL 9016 |  | 15 |  | - | X | D / D | RR | E | BB |  |  | - | - |  |  |  | -
Erdgeschoss |  | Flur | 36.0108.05.1 | WIT | 0.76 | 2.135 | 0.1 | GK |  | R | - |  | - |  |  | I | N | - | - | S | UZ | la-b | RAL 9016 | HW |  | la-w | RAL 9016 |  | - |  | - | X | D / D | RR | E | BB |  |  | - | - |  |  |  | -
Erdgeschoss |  | Flur | 36.0108.05.2 | WIT-F | 0.885 | 2.135 | 0.1 | GK |  | R | - |  | - |  |  | I | N | x | - | S | UZ | la-b | RAL 9016 | HW |  | la-w | RAL 9016 |  | 20 |  | - | X | D / D | RR | E | SK |  |  | - | - |  |  |  | -
Erdgeschoss |  | Schlafen 2 | 36.0109.02.1 | WIT | 0.885 | 2.135 | 0.1 | GK |  | R | - |  | - |  |  | I | N | - | - | S | UZ | la-b | RAL 9016 | HW |  | la-w | RAL 9016 |  | 15 |  | - | X | D / D | RR | E | BB |  |  | - | - |  |  |  | -
Erdgeschoss |  | Schlafen 3 | 36.0109.03.1 | WIT | 0.885 | 2.135 | 0.1 | GK |  | L | - |  | - |  |  | I | N | - | - | S | UZ | la-b | RAL 9016 | HW |  | la-w | RAL 9016 |  | 15 |  | - | X | D / D | RR | E | BB |  |  | - | - |  |  |  | -
Erdgeschoss |  | Schlafen 1 | 36.0109.04.1 | WIT | 0.885 | 2.135 | 0.1 | GK |  | R | - |  | - |  |  | I | N | - | - | S | UZ | la-b | RAL 9016 | HW |  | la-w | RAL 9016 |  | 15 |  | - | X | D / D | RR | E | BB |  |  | - | - |  |  |  | -
Erdgeschoss |  | Flur | 36.0109.05.1 | WIT | 0.76 | 2.135 | 0.1 | GK |  | L | - |  | - |  |  | I | N | - | - | S | UZ | la-b | RAL 9016 | HW |  | la-w | RAL 9016 |  | - |  | - | X | D / D | RR | E | BB |  |  | - | - |  |  |  | -
Erdgeschoss |  | Flur | 36.0109.05.2 | WIT-F | 0.885 | 2.135 | 0.1 | GK |  | L | - |  | - |  |  | I | N | x | - | S | UZ | la-b | RAL 9016 | HW |  | la-w | RAL 9016 |  | 20 |  | - | X | D / D | RR | E | SK |  |  | - | - |  |  |  | -
Erdgeschoss |  | Schlafen | 36.0110.02.1 | WIT | 0.885 | 2.135 | 0.1 | GK |  | R | - |  | - |  |  | I | N | - | - | S | UZ | la-b | RAL 9016 | HW |  | la-w | RAL 9016 |  | 15 |  | - | X | D / D | RR | E | BB |  |  | - | - |  |  |  | -
Erdgeschoss |  | Flur | 36.0110.05.1 | WIT-F | 0.885 | 2.135 | 0.1 | GK |  | L | - |  | - |  |  | I | N | x | - | S | - | la-b | RAL 9016 | HW |  | la-w | RAL 9016 |  | 20 |  | - | X | D / D | RR | E | SK |  |  | - | - |  |  |  | -
Erdgeschoss |  | Abstell | 36.0110.06.2 | WIT | 0.625 | 2.135 | 0.1 | GK |  | R | - |  | - |  |  | I | N | - | - | S | UZ | la-b | RAL 9016 | HW |  | la-w | RAL 9016 |  | - |  | - | X | D / D | RR | E | BB |  |  | - | - |  |  |  | -
Erdgeschoss |  | Technik HZG | 36.0100.06.1 | AET | 1.01 | 2.135 | 0.27 | - |  | R | T30 RS |  | - |  |  | III | - | - | - | - | - | la-b | außen: NCS S7010-G50Y, innen: RAL 9016 | H |  | - | außen: Zucchini PFLEIDERER, innen: RAL 9016 |  | - |  | - | X | - | - | - | - |  |  | OTS-G | X |  |  |  | -
Erdgeschoss |  | Technik ELT | 36.0100.07.1 | AET | 1.01 | 2.135 | 0.27 | - |  | R | T30 RS |  | - |  |  | III | - | - | - | - | - | la-b | außen: NCS S7010-G50Y, innen: RAL 9016 | H |  | - | außen: Zucchini PFLEIDERER, innen: RAL 9016 |  | - |  | - | X | - | - | - | - |  |  | OTS-G | X |  |  |  | -
Erdgeschoss |  | KiWa | 36.0100.08.1 | AET | 1.135 | 2.135 | 0.27 | MW |  | L | T30 RS |  | - |  |  | III | S | - | - | S | UZ | la-b | außen: NCS S7010-G50Y, innen: RAL 9016 | H |  | HPL | außen: Zucchini PFLEIDERER, innen: RAL 9016 |  | - |  | - | X | D / K | SB | E | PZ |  |  | OTS-G | X |  |  |  | -
Erdgeschoss |  | Allgemein | 36.0100.09.1 | AET | 1.135 | 2.135 | 0.27 | MW |  | R | T30 RS |  | - |  |  | III | S | - | - | S | UZ | la-b | außen: NCS S7010-G50Y, innen: RAL 9016 | H |  | HPL | außen: Zucchini PFLEIDERER, innen: RAL 9016 |  | - |  | - | X | D / K | SB | E | PZ |  |  | OTS-G | X |  |  |  | -
Erdgeschoss |  | Technik ELT | 36.0100.10.1 | AET | 1.01 | 2.135 | 0.27 | MW |  | L | T30 RS |  | - |  |  | III | S | - | - | S | UZ | la-b | außen: NCS S7010-G50Y, innen: RAL 9016 | H |  | HPL | außen: Zucchini PFLEIDERER, innen: RAL 9016 |  | - |  | - | X | D / K | SB | E | PZ |  |  | OTS-G | X |  |  |  | -
Erdgeschoss |  | Flur | 37.01.01.03.2 | WIT-F | 0.885 | 2.135 | 0.1 | GK |  | R | - |  | - |  |  | I | N | x | - | S | - | la-b | RAL 9016 | HW |  | la-w | RAL 9016 |  | 20 |  | - | X | D / D | RR | E | SK |  |  | - | - |  |  |  | -
Erdgeschoss |  | Flur | 37.0101.03.1 | WET | 1.01 | 2.135 | 0.27 | MW |  | R | dsT |  | 37 |  |  | III | S | - | X | S | UZ | la-b | außen: NCS S7010-G50Y, innen: RAL 9016 | H |  | HPL | außen: Zucchini PFLEIDERER, innen: RAL 9016 |  | - |  | X | X | D / K | SB | E | PZ |  |  | OTS-G | X |  |  |  | RC2
Erdgeschoss |  | Flur | 37.0103.03.1 | WET | 1.01 | 2.135 | 0.27 | MW |  | R | dsT |  | 37 |  |  | III | S | - | X | S | UZ | la-b | außen: NCS S7010-G50Y, innen: RAL 9016 | H |  | HPL | außen: Zucchini PFLEIDERER, innen: RAL 9016 |  | - |  | X | X | D / K | SB | E | PZ |  |  | OTS-G | X |  |  |  | RC2
Erdgeschoss |  | Flur | 37.0104.03.1 | WET | 1.01 | 2.135 | 0.27 | MW |  | L | dsT |  | 37 |  |  | III | S | - | X | S | UZ | la-b | außen: NCS S7010-G50Y, innen: RAL 9016 | H |  | HPL | außen: Zucchini PFLEIDERER, innen: RAL 9016 |  | - |  | X | X | D / K | SB | E | PZ |  |  | OTS-G | X |  |  |  | RC2
Erdgeschoss |  | Flur | 37.0105.04.1 | WET | 1.01 | 2.135 | 0.27 | MW |  | R | dsT |  | 37 |  |  | III | S | - | X | S | UZ | la-b | außen: NCS S7010-G50Y, innen: RAL 9016 | H |  | HPL | außen: Zucchini PFLEIDERER, innen: RAL 9016 |  | - |  | X | X | D / K | SB | E | PZ |  |  | OTS-G | X |  |  |  | RC2
Erdgeschoss |  | Flur | 37.0106.04.1 | WET | 1.01 | 2.135 | 0.27 | MW |  | L | ds |  | 37 |  |  | III | S | - | X | S | UZ | la-b | außen: NCS S7010-G50Y, innen: RAL 9016 | H |  | HPL | außen: Zucchini PFLEIDERER, innen: RAL 9016 |  | - |  | X | X | D / K | SB | E | PZ |  |  | OTS-G | X |  |  |  | RC2
Erdgeschoss |  | Flur | 37.0110.04.1 | WET | 1.01 | 2.135 | 0.27 | MW |  | R | ds |  | 37 |  |  | III | S | - | X | S | UZ | la-b | außen: NCS S7010-G50Y, innen: RAL 9016 | H |  | HPL | außen: Zucchini PFLEIDERER, innen: RAL 9016 |  | - |  | X | X | D / K | SB | E | PZ |  |  | OTS-G | X |  |  |  | RC2
Erdgeschoss |  | Flur | 37.0107.05.1 | WET | 1.01 | 2.135 | 0.27 | MW |  | L | ds |  | 37 |  |  | III | S | - | X | S | UZ | la-b | außen: NCS S7010-G50Y, innen: RAL 9016 | H |  | HPL | außen: Zucchini PFLEIDERER, innen: RAL 9016 |  | - |  | X | X | D / K | SB | E | PZ |  |  | OTS-G | X |  |  |  | RC2
Erdgeschoss |  | Flur | 37.0108.08.1 | WET | 1.01 | 2.135 | 0.27 | MW |  | L | ds |  | 37 |  |  | III | S | - | X | S | UZ | la-b | außen: NCS S7010-G50Y, innen: RAL 9016 | H |  | HPL | außen: Zucchini PFLEIDERER, innen: RAL 9016 |  | - |  | X | X | D / K | SB | E | PZ |  |  | OTS-G | X |  |  |  | RC2
Erdgeschoss |  | Flur | 37.0109.08.1 | WET | 1.01 | 2.135 | 0.27 | MW |  | R | ds |  | 37 |  |  | III | S | - | X | S | UZ | la-b | außen: NCS S7010-G50Y, innen: RAL 9016 | H |  | HPL | außen: Zucchini PFLEIDERER, innen: RAL 9016 |  | - |  | X | X | D / K | SB | E | PZ |  |  | OTS-G | X |  |  |  | RC2
Erdgeschoss |  | Wohnen | 37.0102.01.1 | WIT | 0.76 | 2.135 | 0.1 | GK |  | L | - |  | - |  |  | I | N | - | - | S | UZ | la-b | RAL 9016 | HW |  | la-w | RAL 9016 |  | - |  | - | X | D / D | RR | E | BB |  |  | - | - |  |  |  | -
Erdgeschoss |  | Flur | 37.0102.03.2 | WIT-F | 0.885 | 2.135 | 0.1 | GK |  | L | - |  | - |  |  | I | N | x | - | S | - | la-b | RAL 9016 | HW |  | la-w | RAL 9016 |  | 20 |  | - | X | D / D | RR | E | SK |  |  | - | - |  |  |  | -
Erdgeschoss |  | Wohnen | 37.0103.01.1 | WIT | 0.76 | 2.135 | 0.1 | GK |  | R | - |  | - |  |  | I | N | - | - | S | UZ | la-b | RAL 9016 | HW |  | la-w | RAL 9016 |  | - |  | - | X | D / D | RR | E | BB |  |  | - | - |  |  |  | -
Erdgeschoss |  | Flur | 37.0103.03.2 | WIT-F | 0.885 | 2.135 | 0.1 | GK |  | R | - |  | - |  |  | I | N | x | - | S | - | la-b | RAL 9016 | HW |  | la-w | RAL 9016 |  | 20 |  | - | X | D / D | RR | E | SK |  |  | - | - |  |  |  | -
Erdgeschoss |  | Flur | 37.0104.03.2 | WIT-F | 0.885 | 2.135 | 0.1 | GK |  | L | - |  | - |  |  | I | N | x | - | S | - | la-b | RAL 9016 | HW |  | la-w | RAL 9016 |  | 20 |  | - | X | D / D | RR | E | SK |  |  | - | - |  |  |  | -
Erdgeschoss |  | Schlafen 2 | 37.0105.02.1 | WIT | 0.885 | 2.135 | 0.1 | GK |  | R | - |  | - |  |  | I | N | - | - | S | UZ | la-b | RAL 9016 | HW |  | la-w | RAL 9016 |  | 15 |  | - | X | D / D | RR | E | BB |  |  | - | - |  |  |  | -
Erdgeschoss |  | Schlafen 1 | 37.0105.03.1 | WIT | 0.885 | 2.135 | 0.1 | GK |  | L | - |  | - |  |  | I | N | - | - | S | UZ | la-b | RAL 9016 | HW |  | la-w | RAL 9016 |  | 15 |  | - | X | D / D | RR | E | BB |  |  | - | - |  |  |  | -
Erdgeschoss |  | Flur | 37.0105.06.1 | WIT-F | 0.885 | 2.135 | 0.1 | GK |  | L | - |  | - |  |  | I | N | x | - | S | - | la-b | RAL 9016 | HW |  | la-w | RAL 9016 |  | 20 |  | - | X | D / D | RR | E | SK |  |  | - | - |  |  |  | -
Erdgeschoss |  | Flur | 37.0105.06.2 | WIT | 0.76 | 2.135 | 0.1 | GK |  | L | - |  | - |  |  | I | N | - | - | S | UZ | la-b | RAL 9016 | HW |  | la-w | RAL 9016 |  | - |  | - | X | D / D | RR | E | BB |  |  | - | - |  |  |  | -
Erdgeschoss |  | Bad | 37.0106.03.1 | WIT-F | 0.76 | 2.135 | 0.1 | GK |  | R | - |  | - |  |  | I | N | x | - | S | - | la-b | RAL 9016 | HW |  | la-w | RAL 9016 |  | 20 |  | - | X | D / D | RR | E | SK |  |  | - | - |  |  |  | -
Erdgeschoss |  | Schlafen 2 | 37.0107.02.1 | WIT | 0.885 | 2.135 | 0.1 | GK |  | L | - |  | - |  |  | I | N | - | - | S | UZ | la-b | RAL 9016 | HW |  | la-w | RAL 9016 |  | 15 |  | - | X | D / D | RR | E | BB |  |  | - | - |  |  |  | -
Erdgeschoss |  | Schlafen 1 | 37.0107.03.1 | WIT | 0.885 | 2.135 | 0.1 | GK |  | R | - |  | - |  |  | I | N | - | - | S | UZ | la-b | RAL 9016 | HW |  | la-w | RAL 9016 |  | 15 |  | - | X | D / D | RR | E | BB |  |  | - | - |  |  |  | -
Erdgeschoss |  | Flur | 37.0107.06.1 | WIT-F | 0.885 | 2.135 | 0.1 | GK |  | R | - |  | - |  |  | I | N | x | - | S | - | la-b | RAL 9016 | HW |  | la-w | RAL 9016 |  | 20 |  | - | X | D / D | RR | E | SK |  |  | - | - |  |  |  | -
Erdgeschoss |  | Flur | 37.0107.06.2 | WIT | 0.76 | 2.135 | 0.1 | GK |  | L | - |  | - |  |  | I | N | - | - | S | UZ | la-b | RAL 9016 | HW |  | la-w | RAL 9016 |  | - |  | - | X | D / D | RR | E | BB |  |  | - | - |  |  |  | -
Erdgeschoss |  | Schlafen 2 | 37.0108.02.1 | WIT | 0.885 | 2.135 | 0.1 | GK |  | L | - |  | - |  |  | I | N | - | - | S | UZ | la-b | RAL 9016 | HW |  | la-w | RAL 9016 |  | 15 |  | - | X | D / D | RR | E | BB |  |  | - | - |  |  |  | -
Erdgeschoss |  | Schlafen 3 | 37.0108.03.1 | WIT | 0.885 | 2.135 | 0.1 | GK |  | R | - |  | - |  |  | I | N | - | - | S | UZ | la-b | RAL 9016 | HW |  | la-w | RAL 9016 |  | 15 |  | - | X | D / D | RR | E | BB |  |  | - | - |  |  |  | -
Erdgeschoss |  | Schlafen 1 | 37.0108.04.1 | WIT | 0.885 | 2.135 | 0.1 | GK |  | L | - |  | - |  |  | I | N | - | - | S | UZ | la-b | RAL 9016 | HW |  | la-w | RAL 9016 |  | 15 |  | - | X | D / D | RR | E | BB |  |  | - | - |  |  |  | -
Erdgeschoss |  | Flur | 37.0108.05.1 | WIT | 0.76 | 2.135 | 0.1 | GK |  | R | - |  | - |  |  | I | N | - | - | S | UZ | la-b | RAL 9016 | HW |  | la-w | RAL 9016 |  | - |  | - | X | D / D | RR | E | BB |  |  | - | - |  |  |  | -
Erdgeschoss |  | Flur | 37.0108.05.2 | WIT-F | 0.885 | 2.135 | 0.1 | GK |  | R | - |  | - |  |  | I | N | x | - | S | UZ | la-b | RAL 9016 | HW |  | la-w | RAL 9016 |  | 20 |  | - | X | D / D | RR | E | SK |  |  | - | - |  |  |  | -
Erdgeschoss |  | Schlafen 2 | 37.0109.02.1 | WIT | 0.885 | 2.135 | 0.1 | GK |  | R | - |  | - |  |  | I | N | - | - | S | UZ | la-b | RAL 9016 | HW |  | la-w | RAL 9016 |  | 15 |  | - | X | D / D | RR | E | BB |  |  | - | - |  |  |  | -
Erdgeschoss |  | Schlafen 3 | 37.0109.03.1 | WIT | 0.885 | 2.135 | 0.1 | GK |  | L | - |  | - |  |  | I | N | - | - | S | UZ | la-b | RAL 9016 | HW |  | la-w | RAL 9016 |  | 15 |  | - | X | D / D | RR | E | BB |  |  | - | - |  |  |  | -
Erdgeschoss |  | Schlafen 1 | 37.0109.04.1 | WIT | 0.885 | 2.135 | 0.1 | GK |  | R | - |  | - |  |  | I | N | - | - | S | UZ | la-b | RAL 9016 | HW |  | la-w | RAL 9016 |  | 15 |  | - | X | D / D | RR | E | BB |  |  | - | - |  |  |  | -
Erdgeschoss |  | Flur | 37.0109.05.1 | WIT | 0.76 | 2.135 | 0.1 | GK |  | L | - |  | - |  |  | I | N | - | - | S | UZ | la-b | RAL 9016 | HW |  | la-w | RAL 9016 |  | - |  | - | X | D / D | RR | E | BB |  |  | - | - |  |  |  | -
Erdgeschoss |  | Flur | 37.0109.05.2 | WIT-F | 0.885 | 2.135 | 0.1 | GK |  | L | - |  | - |  |  | I | N | x | - | S | UZ | la-b | RAL 9016 | HW |  | la-w | RAL 9016 |  | 20 |  | - | X | D / D | RR | E | SK |  |  | - | - |  |  |  | -
Erdgeschoss |  | Schlafen | 37.0110.02.1 | WIT | 0.885 | 2.135 | 0.1 | GK |  | R | - |  | - |  |  | I | N | - | - | S | UZ | la-b | RAL 9016 | HW |  | la-w | RAL 9016 |  | 15 |  | - | X | D / D | RR | E | BB |  |  | - | - |  |  |  | -
Erdgeschoss |  | Flur | 37.0110.05.1 | WIT-F | 0.885 | 2.135 | 0.1 | GK |  | L | - |  | - |  |  | I | N | x | - | S | - | la-b | RAL 9016 | HW |  | la-w | RAL 9016 |  | 20 |  | - | X | D / D | RR | E | SK |  |  | - | - |  |  |  | -
Erdgeschoss |  | Abstell | 37.0110.06.2 | WIT | 0.625 | 2.135 | 0.1 | GK |  | R | - |  | - |  |  | I | N | - | - | S | UZ | la-b | RAL 9016 | HW |  | la-w | RAL 9016 |  | - |  | - | X | D / D | RR | E | BB |  |  | - | - |  |  |  | -
Erdgeschoss |  | <Nicht definiert> | 37.0102.03.1 | WET | 1.01 | 2.135 | 0.27 | MW |  | L | dsT |  | 37 |  |  | III | S | - | X | S | UZ | la-b | außen: NCS S7010-G50Y, innen: RAL 9016 | H |  | HPL | außen: Zucchini PFLEIDERER, innen: RAL 9016 |  | - |  | X | X | D / K | SB | E | PZ |  |  | OTS-G | X |  |  |  | RC2
Erdgeschoss |  | Technik HZG | 37.0100.06.1 | AET | 1.01 | 2.135 | 0.27 | - |  | R | T30 RS |  | - |  |  | III | - | - | - | - | - | la-b | außen: NCS S7010-G50Y, innen: RAL 9016 | H |  | - | außen: Zucchini PFLEIDERER, innen: RAL 9016 |  | - |  | - | X | - | - | - | - |  |  | OTS-G | X |  |  |  | -
Erdgeschoss |  | Technik ELT | 37.0100.07.1 | AET | 1.01 | 2.135 | 0.27 | - |  | R | T30 RS |  | - |  |  | III | - | - | - | - | - | la-b | außen: NCS S7010-G50Y, innen: RAL 9016 | H |  | - | außen: Zucchini PFLEIDERER, innen: RAL 9016 |  | - |  | - | X | - | - | - | - |  |  | OTS-G | X |  |  |  | -
Erdgeschoss |  | KiWa | 37.0100.08.1 | AET | 1.135 | 2.135 | 0.27 | MW |  | L | T30 RS |  | - |  |  | III | S | - | - | S | UZ | la-b | außen: NCS S7010-G50Y, innen: RAL 9016 | H |  | HPL | außen: Zucchini PFLEIDERER, innen: RAL 9016 |  | - |  | - | X | D / K | SB | E | PZ |  |  | OTS-G | X |  |  |  | -
Erdgeschoss |  | Allgemein | 37.0100.09.1 | AET | 1.135 | 2.135 | 0.27 | MW |  | R | T30 RS |  | - |  |  | III | S | - | - | S | UZ | la-b | außen: NCS S7010-G50Y, innen: RAL 9016 | H |  | HPL | außen: Zucchini PFLEIDERER, innen: RAL 9016 |  | - |  | - | X | D / K | SB | E | PZ |  |  | OTS-G | X |  |  |  | -
Erdgeschoss |  | Technik ELT | 37.0100.10.1 | AET | 1.01 | 2.135 | 0.27 | MW |  | L | T30 RS |  | - |  |  | III | S | - | - | S | UZ | la-b | außen: NCS S7010-G50Y, innen: RAL 9016 | H |  | HPL | außen: Zucchini PFLEIDERER, innen: RAL 9016 |  | - |  | - | X | D / K | SB | E | PZ |  |  | OTS-G | X |  |  |  | -
1. Obergeschoss |  | Gewerbe 5 | 33.0201.01.1 | WET | 1.135 | 2.135 | 0.27 | STB |  | L | dsT |  | - |  |  | III | S | - | X | S | UZ | la-b | außen: NCS S7010-G50Y, innen: RAL 9016 | H |  | HPL | außen: Zucchini PFLEIDERER, innen: RAL 9016 |  | - |  | - | X | D / K | SB | E | PZ |  |  | OTS-G | - |  |  |  | -
1. Obergeschoss |  | Gewerbe 6 | 33.0202.01.1 | WET | 1.135 | 2.135 | 0.27 | STB |  | R | T30 RS |  | - |  |  | III | S | - | X | S | UZ | la-b | außen: NCS S7010-G50Y, innen: RAL 9016 | H |  | HPL | außen: Zucchini PFLEIDERER, innen: RAL 9016 |  | - |  | - | X | D / K | SB | E | PZ |  |  | OTS-G | - |  |  |  | -
1. Obergeschoss |  | Gewerbe 6 | 33.0202.01.1 | WET | 1.135 | 2.135 | 0.27 | STB |  | R | T30 RS |  | - |  |  | III | S | - | X | S | UZ | la-b | außen: NCS S7010-G50Y, innen: RAL 9016 | H |  | HPL | außen: Zucchini PFLEIDERER, innen: RAL 9016 |  | - |  | - | X | D / K | SB | E | PZ |  |  | OTS-G | - |  |  |  | -
1. Obergeschoss |  | Flur | 35.0201.04.1 | WET | 1.01 | 2.135 | 0.27 | MW |  | L | dsT |  | 37 |  |  | III | S | - | X | S | UZ | la-b | außen: NCS S7010-G50Y, innen: RAL 9016 | H |  | HPL | außen: Zucchini PFLEIDERER, innen: RAL 9016 |  | - |  | X | X | D / K | RR | E | BB |  |  | OTS-G | X |  |  |  | RC2
1. Obergeschoss |  | Flur | 35.0204.04.1 | WET | 1.01 | 2.135 | 0.27 | MW |  | R | dsT |  | 37 |  |  | III | S | - | X | S | UZ | la-b | außen: NCS S7010-G50Y, innen: RAL 9016 | H |  | HPL | außen: Zucchini PFLEIDERER, innen: RAL 9016 |  | - |  | X | X | D / K | RR | E | BB |  |  | OTS-G | X |  |  |  | RC2
1. Obergeschoss |  | Flur | 35.0205.04.1 | WET | 1.01 | 2.135 | 0.27 | MW |  | L | ds |  | 37 |  |  | III | S | - | X | S | UZ | la-b | außen: NCS S7010-G50Y, innen: RAL 9016 | H |  | HPL | außen: Zucchini PFLEIDERER, innen: RAL 9016 |  | - |  | X | X | D / K | RR | E | BB |  |  | OTS-G | X |  |  |  | RC2
1. Obergeschoss |  | Flur | 35.0206.04.1 | WET | 1.01 | 2.135 | 0.27 | MW |  | L | ds |  | 37 |  |  | III | S | - | X | S | UZ | la-b | außen: NCS S7010-G50Y, innen: RAL 9016 | H |  | HPL | außen: Zucchini PFLEIDERER, innen: RAL 9016 |  | - |  | X | X | D / K | RR | E | BB |  |  | OTS-G | X |  |  |  | RC2
1. Obergeschoss |  | Flur | 35.0209.04.1 | WET | 1.01 | 2.135 | 0.27 | MW |  | R | ds |  | 37 |  |  | III | S | - | X | S | UZ | la-b | außen: NCS S7010-G50Y, innen: RAL 9016 | H |  | HPL | außen: Zucchini PFLEIDERER, innen: RAL 9016 |  | - |  | X | X | D / K | RR | E | BB |  |  | OTS-G | X |  |  |  | RC2
1. Obergeschoss |  | Flur | 35.0210.04.1 | WET | 1.01 | 2.135 | 0.27 | MW |  | R | ds |  | 37 |  |  | III | S | - | X | S | UZ | la-b | außen: NCS S7010-G50Y, innen: RAL 9016 | H |  | HPL | außen: Zucchini PFLEIDERER, innen: RAL 9016 |  | - |  | X | X | D / K | RR | E | BB |  |  | OTS-G | X |  |  |  | RC2
1. Obergeschoss |  | Flur | 35.0202.08.1 | WET | 1.01 | 2.135 | 0.27 | MW |  | L | dsT |  | 37 |  |  | III | S | - | X | S | UZ | la-b | außen: NCS S7010-G50Y, innen: RAL 9016 | H |  | HPL | außen: Zucchini PFLEIDERER, innen: RAL 9016 |  | - |  | X | X | D / K | RR | E | BB |  |  | OTS-G | X |  |  |  | RC2
1. Obergeschoss |  | Flur | 35.0203.08.1 | WET | 1.01 | 2.135 | 0.27 | MW |  | R | dsT |  | 37 |  |  | III | S | - | X | S | UZ | la-b | außen: NCS S7010-G50Y, innen: RAL 9016 | H |  | HPL | außen: Zucchini PFLEIDERER, innen: RAL 9016 |  | - |  | X | X | D / K | RR | E | BB |  |  | OTS-G | X |  |  |  | RC2
1. Obergeschoss |  | Flur | 35.0207.08.1 | WET | 1.01 | 2.135 | 0.27 | MW |  | L | ds |  | 37 |  |  | III | S | - | X | S | UZ | la-b | außen: NCS S7010-G50Y, innen: RAL 9016 | H |  | HPL | außen: Zucchini PFLEIDERER, innen: RAL 9016 |  | - |  | X | X | D / K | RR | E | BB |  |  | OTS-G | X |  |  |  | RC2
1. Obergeschoss |  | Flur | 35.0208.08.1 | WET | 1.01 | 2.135 | 0.27 | MW |  | R | ds |  | 37 |  |  | III | S | - | X | S | UZ | la-b | außen: NCS S7010-G50Y, innen: RAL 9016 | H |  | HPL | außen: Zucchini PFLEIDERER, innen: RAL 9016 |  | - |  | X | X | D / K | RR | E | BB |  |  | OTS-G | X |  |  |  | RC2
1. Obergeschoss |  | Schlafen 2 | 35.0201.02.1 | WIT | 0.885 | 2.135 | 0.1 | GK |  | L | - |  | - |  |  | I | N | - | - | S | UZ | la-b | RAL 9016 | HW |  | la-w | RAL 9016 |  | 15 |  | - | X | D / D | RR | E | BB |  |  | - | - |  |  |  | -
1. Obergeschoss |  | Schlafen 1 | 35.0201.03.1 | WIT | 0.885 | 2.135 | 0.1 | GK |  | R | - |  | - |  |  | I | N | - | - | S | UZ | la-b | RAL 9016 | HW |  | la-w | RAL 9016 |  | 15 |  | - | X | D / D | RR | E | BB |  |  | - | - |  |  |  | -
1. Obergeschoss |  | Flur | 35.0201.06.1 | WIT-F | 0.885 | 2.135 | 0.1 | GK |  | R | - |  | - |  |  | I | N | x | - | S | UZ | la-b | RAL 9016 | HW |  | la-w | RAL 9016 |  | 20 |  | - | X | D / D | RR | E | PZ |  |  | - | - |  |  |  | -
1. Obergeschoss |  | Flur | 35.0201.06.2 | WIT | 0.76 | 2.135 | 0.1 | GK |  | R | - |  | - |  |  | I | N | - | - | S | UZ | la-b | RAL 9016 | HW |  | la-w | RAL 9016 |  | - |  | - | X | D / D | RR | E | BB |  |  | - | - |  |  |  | -
1. Obergeschoss |  | Schlafen 2 | 35.0202.02.1 | WIT | 0.885 | 2.135 | 0.1 | GK |  | L | - |  | - |  |  | I | N | - | - | S | UZ | la-b | RAL 9016 | HW |  | la-w | RAL 9016 |  | 15 |  | - | X | D / D | RR | E | BB |  |  | - | - |  |  |  | -
1. Obergeschoss |  | Schlafen 3 | 35.0202.03.1 | WIT | 0.885 | 2.135 | 0.1 | GK |  | R | - |  | - |  |  | I | N | - | - | S | UZ | la-b | RAL 9016 | HW |  | la-w | RAL 9016 |  | 15 |  | - | X | D / D | RR | E | BB |  |  | - | - |  |  |  | -
1. Obergeschoss |  | Schlafen 1 | 35.0202.04.1 | WIT | 0.885 | 2.135 | 0.1 | GK |  | L | - |  | - |  |  | I | N | - | - | S | UZ | la-b | RAL 9016 | HW |  | la-w | RAL 9016 |  | 15 |  | - | X | D / D | RR | E | BB |  |  | - | - |  |  |  | -
1. Obergeschoss |  | Flur | 35.0202.05.1 | WIT | 0.76 | 2.135 | 0.1 | GK |  | R | - |  | - |  |  | I | N | - | - | S | UZ | la-b | RAL 9016 | HW |  | la-w | RAL 9016 |  | - |  | - | X | D / D | RR | E | BB |  |  | - | - |  |  |  | -
1. Obergeschoss |  | Flur | 35.0202.05.2 | WIT-F | 0.885 | 2.135 | 0.1 | GK |  | R | - |  | - |  |  | I | N | x | - | S | UZ | la-b | RAL 9016 | HW |  | la-w | RAL 9016 |  | 20 |  | - | X | D / D | RR | E | SK |  |  | - | - |  |  |  | -
1. Obergeschoss |  | Schlafen 2 | 35.0203.02.1 | WIT | 0.885 | 2.135 | 0.1 | GK |  | R | - |  | - |  |  | I | N | - | - | S | UZ | la-b | RAL 9016 | HW |  | la-w | RAL 9016 |  | 15 |  | - | X | D / D | RR | E | BB |  |  | - | - |  |  |  | -
1. Obergeschoss |  | Schlafen 3 | 35.0203.03.1 | WIT | 0.885 | 2.135 | 0.1 | GK |  | L | - |  | - |  |  | I | N | - | - | S | UZ | la-b | RAL 9016 | HW |  | la-w | RAL 9016 |  | 15 |  | - | X | D / D | RR | E | BB |  |  | - | - |  |  |  | -
1. Obergeschoss |  | Schlafen 1 | 35.0203.04.1 | WIT | 0.885 | 2.135 | 0.1 | GK |  | R | - |  | - |  |  | I | N | - | - | S | UZ | la-b | RAL 9016 | HW |  | la-w | RAL 9016 |  | 15 |  | - | X | D / D | RR | E | BB |  |  | - | - |  |  |  | -
1. Obergeschoss |  | Flur | 35.0203.05.1 | WIT | 0.76 | 2.135 | 0.1 | GK |  | L | - |  | - |  |  | I | N | - | - | S | UZ | la-b | RAL 9016 | HW |  | la-w | RAL 9016 |  | - |  | - | X | D / D | RR | E | BB |  |  | - | - |  |  |  | -
1. Obergeschoss |  | Flur | 35.0203.05.2 | WIT-F | 0.885 | 2.135 | 0.1 | GK |  | L | - |  | - |  |  | I | N | x | - | S | UZ | la-b | RAL 9016 | HW |  | la-w | RAL 9016 |  | 20 |  | - | X | D / D | RR | E | SK |  |  | - | - |  |  |  | -
1. Obergeschoss |  | Schlafen 2 | 35.0204.02.1 | WIT | 0.885 | 2.135 | 0.1 | GK |  | R | - |  | - |  |  | I | N | - | - | S | UZ | la-b | RAL 9016 | HW |  | la-w | RAL 9016 |  | 15 |  | - | X | D / D | RR | E | BB |  |  | - | - |  |  |  | -
1. Obergeschoss |  | Schlafen 1 | 35.0204.03.1 | WIT | 0.885 | 2.135 | 0.1 | GK |  | L | - |  | - |  |  | I | N | - | - | S | UZ | la-b | RAL 9016 | HW |  | la-w | RAL 9016 |  | 15 |  | - | X | D / D | RR | E | BB |  |  | - | - |  |  |  | -
1. Obergeschoss |  | Flur | 35.0204.06.1 | WIT-F | 0.885 | 2.135 | 0.1 | GK |  | L | - |  | - |  |  | I | N | x | - | S | UZ | la-b | RAL 9016 | HW |  | la-w | RAL 9016 |  | 20 |  | - | X | D / D | RR | E | PZ |  |  | - | - |  |  |  | -
1. Obergeschoss |  | Flur | 35.0204.06.2 | WIT | 0.76 | 2.135 | 0.1 | GK |  | L | - |  | - |  |  | I | N | - | - | S | UZ | la-b | RAL 9016 | HW |  | la-w | RAL 9016 |  | - |  | - | X | D / D | RR | E | BB |  |  | - | - |  |  |  | -
1. Obergeschoss |  | Bad | 35.0205.03.1 | WIT-F | 0.76 | 2.135 | 0.1 | GK |  | R | - |  | - |  |  | I | N | x | - | S | UZ | la-b | RAL 9016 | HW |  | la-w | RAL 9016 |  | 20 |  | - | X | D / D | RR | E | PZ |  |  | - | - |  |  |  | -
1. Obergeschoss |  | Schlafen 2 | 35.0206.02.1 | WIT | 0.885 | 2.135 | 0.1 | GK |  | L | - |  | - |  |  | I | N | - | - | S | UZ | la-b | RAL 9016 | HW |  | la-w | RAL 9016 |  | 15 |  | - | X | D / D | RR | E | BB |  |  | - | - |  |  |  | -
1. Obergeschoss |  | Schlafen 1 | 35.0206.03.1 | WIT | 0.885 | 2.135 | 0.1 | GK |  | R | - |  | - |  |  | I | N | - | - | S | UZ | la-b | RAL 9016 | HW |  | la-w | RAL 9016 |  | 15 |  | - | X | D / D | RR | E | BB |  |  | - | - |  |  |  | -
1. Obergeschoss |  | Flur | 35.0206.06.1 | WIT-F | 0.885 | 2.135 | 0.1 | GK |  | R | - |  | - |  |  | I | N | x | - | S | UZ | la-b | RAL 9016 | HW |  | la-w | RAL 9016 |  | 20 |  | - | X | D / D | RR | E | PZ |  |  | - | - |  |  |  | -
1. Obergeschoss |  | Flur | 35.0206.06.2 | WIT | 0.76 | 2.135 | 0.1 | GK |  | L | - |  | - |  |  | I | N | - | - | S | UZ | la-b | RAL 9016 | HW |  | la-w | RAL 9016 |  | - |  | - | X | D / D | RR | E | BB |  |  | - | - |  |  |  | -
1. Obergeschoss |  | Schlafen 2 | 35.0207.02.1 | WIT | 0.885 | 2.135 | 0.1 | GK |  | L | - |  | - |  |  | I | N | - | - | S | UZ | la-b | RAL 9016 | HW |  | la-w | RAL 9016 |  | 15 |  | - | X | D / D | RR | E | BB |  |  | - | - |  |  |  | -
1. Obergeschoss |  | Schlafen 3 | 35.0207.03.1 | WIT | 0.885 | 2.135 | 0.1 | GK |  | R | - |  | - |  |  | I | N | - | - | S | UZ | la-b | RAL 9016 | HW |  | la-w | RAL 9016 |  | 15 |  | - | X | D / D | RR | E | BB |  |  | - | - |  |  |  | -
1. Obergeschoss |  | Schlafen 1 | 35.0207.04.1 | WIT | 0.885 | 2.135 | 0.1 | GK |  | L | - |  | - |  |  | I | N | - | - | S | UZ | la-b | RAL 9016 | HW |  | la-w | RAL 9016 |  | 15 |  | - | X | D / D | RR | E | BB |  |  | - | - |  |  |  | -
1. Obergeschoss |  | Flur | 35.0207.05.1 | WIT | 0.76 | 2.135 | 0.1 | GK |  | R | - |  | - |  |  | I | N | - | - | S | UZ | la-b | RAL 9016 | HW |  | la-w | RAL 9016 |  | - |  | - | X | D / D | RR | E | BB |  |  | - | - |  |  |  | -
1. Obergeschoss |  | Flur | 35.0207.05.2 | WIT-F | 0.885 | 2.135 | 0.1 | GK |  | R | - |  | - |  |  | I | N | x | - | S | UZ | la-b | RAL 9016 | HW |  | la-w | RAL 9016 |  | 20 |  | - | X | D / D | RR | E | PZ |  |  | - | - |  |  |  | -
1. Obergeschoss |  | Schlafen 2 | 35.0208.02.1 | WIT | 0.885 | 2.135 | 0.1 | GK |  | R | - |  | - |  |  | I | N | - | - | S | UZ | la-b | RAL 9016 | HW |  | la-w | RAL 9016 |  | 15 |  | - | X | D / D | RR | E | BB |  |  | - | - |  |  |  | -
1. Obergeschoss |  | Schlafen 3 | 35.0208.03.1 | WIT | 0.885 | 2.135 | 0.1 | GK |  | L | - |  | - |  |  | I | N | - | - | S | UZ | la-b | RAL 9016 | HW |  | la-w | RAL 9016 |  | 15 |  | - | X | D / D | RR | E | BB |  |  | - | - |  |  |  | -
1. Obergeschoss |  | Schlafen 1 | 35.0208.04.1 | WIT | 0.885 | 2.135 | 0.1 | GK |  | R | - |  | - |  |  | I | N | - | - | S | UZ | la-b | RAL 9016 | HW |  | la-w | RAL 9016 |  | 15 |  | - | X | D / D | RR | E | BB |  |  | - | - |  |  |  | -
1. Obergeschoss |  | Flur | 35.0208.05.1 | WIT | 0.76 | 2.135 | 0.1 | GK |  | L | - |  | - |  |  | I | N | - | - | S | UZ | la-b | RAL 9016 | HW |  | la-w | RAL 9016 |  | - |  | - | X | D / D | RR | E | BB |  |  | - | - |  |  |  | -
1. Obergeschoss |  | Flur | 35.0208.05.2 | WIT-F | 0.885 | 2.135 | 0.1 | GK |  | L | - |  | - |  |  | I | N | x | - | S | UZ | la-b | RAL 9016 | HW |  | la-w | RAL 9016 |  | 20 |  | - | X | D / D | RR | E | PZ |  |  | - | - |  |  |  | -
1. Obergeschoss |  | Schlafen | 35.0209.02.1 | WIT | 0.885 | 2.135 | 0.1 | GK |  | R | - |  | - |  |  | I | N | - | - | S | UZ | la-b | RAL 9016 | HW |  | la-w | RAL 9016 |  | 15 |  | - | X | D / D | RR | E | BB |  |  | - | - |  |  |  | -
1. Obergeschoss |  | Flur | 35.0209.05.1 | WIT-F | 0.885 | 2.135 | 0.1 | GK |  | L | - |  | - |  |  | I | N | x | - | S | UZ | la-b | RAL 9016 | HW |  | la-w | RAL 9016 |  | 20 |  | - | X | D / D | RR | E | PZ |  |  | - | - |  |  |  | -
1. Obergeschoss |  | Flur | 35.0209.05.2 | WIT | 0.625 | 2.135 | 0.1 | GK |  | L | - |  | - |  |  | I | N | - | - | S | UZ | la-b | RAL 9016 | HW |  | la-w | RAL 9016 |  | - |  | - | X | D / D | RR | E | BB |  |  | - | - |  |  |  | -
1. Obergeschoss |  | Schlafen | 35.0210.02.1 | WIT | 0.885 | 2.135 | 0.1 | GK |  | R | - |  | - |  |  | I | N | - | - | S | UZ | la-b | RAL 9016 | HW |  | la-w | RAL 9016 |  | 15 |  | - | X | D / D | RR | E | BB |  |  | - | - |  |  |  | -
1. Obergeschoss |  | Flur | 35.0210.05.1 | WIT-F | 0.885 | 2.135 | 0.1 | GK |  | L | - |  | - |  |  | I | N | x | - | S | UZ | la-b | RAL 9016 | HW |  | la-w | RAL 9016 |  | 20 |  | - | X | D / D | RR | E | PZ |  |  | - | - |  |  |  | -
1. Obergeschoss |  | Flur | 35.0210.05.2 | WIT | 0.625 | 2.135 | 0.1 | GK |  | L | - |  | - |  |  | I | N | - | - | S | UZ | la-b | RAL 9016 | HW |  | la-w | RAL 9016 |  | - |  | - | X | D / D | RR | E | BB |  |  | - | - |  |  |  | -
1. Obergeschoss |  | Flur | 36.0201.04.1 | WET | 1.01 | 2.135 | 0.27 | MW |  | L | dsT |  | 37 |  |  | III | S | - | X | S | UZ | la-b | außen: NCS S7010-G50Y, innen: RAL 9016 | H |  | HPL | außen: Zucchini PFLEIDERER, innen: RAL 9016 |  | - |  | X | X | D / K | RR | E | BB |  |  | OTS-G | X |  |  |  | RC2
1. Obergeschoss |  | Flur | 36.0204.04.1 | WET | 1.01 | 2.135 | 0.27 | MW |  | R | dsT |  | 37 |  |  | III | S | - | X | S | UZ | la-b | außen: NCS S7010-G50Y, innen: RAL 9016 | H |  | HPL | außen: Zucchini PFLEIDERER, innen: RAL 9016 |  | - |  | X | X | D / K | RR | E | BB |  |  | OTS-G | X |  |  |  | RC2
1. Obergeschoss |  | Flur | 36.0205.04.1 | WET | 1.01 | 2.135 | 0.27 | MW |  | L | ds |  | 37 |  |  | III | S | - | X | S | UZ | la-b | außen: NCS S7010-G50Y, innen: RAL 9016 | H |  | HPL | außen: Zucchini PFLEIDERER, innen: RAL 9016 |  | - |  | X | X | D / K | RR | E | BB |  |  | OTS-G | X |  |  |  | RC2
1. Obergeschoss |  | Flur | 36.0206.04.1 | WET | 1.01 | 2.135 | 0.27 | MW |  | L | ds |  | 37 |  |  | III | S | - | X | S | UZ | la-b | außen: NCS S7010-G50Y, innen: RAL 9016 | H |  | HPL | außen: Zucchini PFLEIDERER, innen: RAL 9016 |  | - |  | X | X | D / K | RR | E | BB |  |  | OTS-G | X |  |  |  | RC2
1. Obergeschoss |  | Flur | 36.0209.04.1 | WET | 1.01 | 2.135 | 0.27 | MW |  | R | ds |  | 37 |  |  | III | S | - | X | S | UZ | la-b | außen: NCS S7010-G50Y, innen: RAL 9016 | H |  | HPL | außen: Zucchini PFLEIDERER, innen: RAL 9016 |  | - |  | X | X | D / K | RR | E | BB |  |  | OTS-G | X |  |  |  | RC2
1. Obergeschoss |  | Flur | 36.0210.04.1 | WET | 1.01 | 2.135 | 0.27 | MW |  | R | ds |  | 37 |  |  | III | S | - | X | S | UZ | la-b | außen: NCS S7010-G50Y, innen: RAL 9016 | H |  | HPL | außen: Zucchini PFLEIDERER, innen: RAL 9016 |  | - |  | X | X | D / K | RR | E | BB |  |  | OTS-G | X |  |  |  | RC2
1. Obergeschoss |  | Flur | 36.0202.08.1 | WET | 1.01 | 2.135 | 0.27 | MW |  | L | dsT |  | 37 |  |  | III | S | - | X | S | UZ | la-b | außen: NCS S7010-G50Y, innen: RAL 9016 | H |  | HPL | außen: Zucchini PFLEIDERER, innen: RAL 9016 |  | - |  | X | X | D / K | RR | E | BB |  |  | OTS-G | X |  |  |  | RC2
1. Obergeschoss |  | Flur | 36.0203.08.1 | WET | 1.01 | 2.135 | 0.27 | MW |  | R | dsT |  | 37 |  |  | III | S | - | X | S | UZ | la-b | außen: NCS S7010-G50Y, innen: RAL 9016 | H |  | HPL | außen: Zucchini PFLEIDERER, innen: RAL 9016 |  | - |  | X | X | D / K | RR | E | BB |  |  | OTS-G | X |  |  |  | RC2
1. Obergeschoss |  | Flur | 36.0207.08.1 | WET | 1.01 | 2.135 | 0.27 | MW |  | L | ds |  | 37 |  |  | III | S | - | X | S | UZ | la-b | außen: NCS S7010-G50Y, innen: RAL 9016 | H |  | HPL | außen: Zucchini PFLEIDERER, innen: RAL 9016 |  | - |  | X | X | D / K | RR | E | BB |  |  | OTS-G | X |  |  |  | RC2
1. Obergeschoss |  | Flur | 36.0208.08.1 | WET | 1.01 | 2.135 | 0.27 | MW |  | R | ds |  | 37 |  |  | III | S | - | X | S | UZ | la-b | außen: NCS S7010-G50Y, innen: RAL 9016 | H |  | HPL | außen: Zucchini PFLEIDERER, innen: RAL 9016 |  | - |  | X | X | D / K | RR | E | BB |  |  | OTS-G | X |  |  |  | RC2
1. Obergeschoss |  | Schlafen 2 | 36.0201.02.1 | WIT | 0.885 | 2.135 | 0.1 | GK |  | L | - |  | - |  |  | I | N | - | - | S | UZ | la-b | RAL 9016 | HW |  | la-w | RAL 9016 |  | 15 |  | - | X | D / D | RR | E | BB |  |  | - | - |  |  |  | -
1. Obergeschoss |  | Schlafen 1 | 36.0201.03.1 | WIT | 0.885 | 2.135 | 0.1 | GK |  | R | - |  | - |  |  | I | N | - | - | S | UZ | la-b | RAL 9016 | HW |  | la-w | RAL 9016 |  | 15 |  | - | X | D / D | RR | E | BB |  |  | - | - |  |  |  | -
1. Obergeschoss |  | Flur | 36.0201.06.1 | WIT-F | 0.885 | 2.135 | 0.1 | GK |  | R | - |  | - |  |  | I | N | x | - | S | UZ | la-b | RAL 9016 | HW |  | la-w | RAL 9016 |  | 20 |  | - | X | D / D | RR | E | PZ |  |  | - | - |  |  |  | -
1. Obergeschoss |  | Flur | 36.0201.06.2 | WIT | 0.76 | 2.135 | 0.1 | GK |  | R | - |  | - |  |  | I | N | - | - | S | UZ | la-b | RAL 9016 | HW |  | la-w | RAL 9016 |  | - |  | - | X | D / D | RR | E | BB |  |  | - | - |  |  |  | -
1. Obergeschoss |  | Schlafen 2 | 36.0202.02.1 | WIT | 0.885 | 2.135 | 0.1 | GK |  | L | - |  | - |  |  | I | N | - | - | S | UZ | la-b | RAL 9016 | HW |  | la-w | RAL 9016 |  | 15 |  | - | X | D / D | RR | E | BB |  |  | - | - |  |  |  | -
1. Obergeschoss |  | Schlafen 3 | 36.0202.03.1 | WIT | 0.885 | 2.135 | 0.1 | GK |  | R | - |  | - |  |  | I | N | - | - | S | UZ | la-b | RAL 9016 | HW |  | la-w | RAL 9016 |  | 15 |  | - | X | D / D | RR | E | BB |  |  | - | - |  |  |  | -
1. Obergeschoss |  | Schlafen 1 | 36.0202.04.1 | WIT | 0.885 | 2.135 | 0.1 | GK |  | L | - |  | - |  |  | I | N | - | - | S | UZ | la-b | RAL 9016 | HW |  | la-w | RAL 9016 |  | 15 |  | - | X | D / D | RR | E | BB |  |  | - | - |  |  |  | -
1. Obergeschoss |  | Flur | 36.0202.05.1 | WIT | 0.76 | 2.135 | 0.1 | GK |  | R | - |  | - |  |  | I | N | - | - | S | UZ | la-b | RAL 9016 | HW |  | la-w | RAL 9016 |  | - |  | - | X | D / D | RR | E | BB |  |  | - | - |  |  |  | -
1. Obergeschoss |  | Flur | 36.0202.05.2 | WIT-F | 0.885 | 2.135 | 0.1 | GK |  | R | - |  | - |  |  | I | N | x | - | S | UZ | la-b | RAL 9016 | HW |  | la-w | RAL 9016 |  | 20 |  | - | X | D / D | RR | E | SK |  |  | - | - |  |  |  | -
1. Obergeschoss |  | Schlafen 2 | 36.0203.02.1 | WIT | 0.885 | 2.135 | 0.1 | GK |  | R | - |  | - |  |  | I | N | - | - | S | UZ | la-b | RAL 9016 | HW |  | la-w | RAL 9016 |  | 15 |  | - | X | D / D | RR | E | BB |  |  | - | - |  |  |  | -
1. Obergeschoss |  | Schlafen 3 | 36.0203.03.1 | WIT | 0.885 | 2.135 | 0.1 | GK |  | L | - |  | - |  |  | I | N | - | - | S | UZ | la-b | RAL 9016 | HW |  | la-w | RAL 9016 |  | 15 |  | - | X | D / D | RR | E | BB |  |  | - | - |  |  |  | -
1. Obergeschoss |  | Schlafen 1 | 36.0203.04.1 | WIT | 0.885 | 2.135 | 0.1 | GK |  | R | - |  | - |  |  | I | N | - | - | S | UZ | la-b | RAL 9016 | HW |  | la-w | RAL 9016 |  | 15 |  | - | X | D / D | RR | E | BB |  |  | - | - |  |  |  | -
1. Obergeschoss |  | Flur | 36.0203.05.1 | WIT | 0.76 | 2.135 | 0.1 | GK |  | L | - |  | - |  |  | I | N | - | - | S | UZ | la-b | RAL 9016 | HW |  | la-w | RAL 9016 |  | - |  | - | X | D / D | RR | E | BB |  |  | - | - |  |  |  | -
1. Obergeschoss |  | Flur | 36.0203.05.2 | WIT-F | 0.885 | 2.135 | 0.1 | GK |  | L | - |  | - |  |  | I | N | x | - | S | UZ | la-b | RAL 9016 | HW |  | la-w | RAL 9016 |  | 20 |  | - | X | D / D | RR | E | SK |  |  | - | - |  |  |  | -
1. Obergeschoss |  | Schlafen 2 | 36.0204.02.1 | WIT | 0.885 | 2.135 | 0.1 | GK |  | R | - |  | - |  |  | I | N | - | - | S | UZ | la-b | RAL 9016 | HW |  | la-w | RAL 9016 |  | 15 |  | - | X | D / D | RR | E | BB |  |  | - | - |  |  |  | -
1. Obergeschoss |  | Schlafen 1 | 36.0204.03.1 | WIT | 0.885 | 2.135 | 0.1 | GK |  | L | - |  | - |  |  | I | N | - | - | S | UZ | la-b | RAL 9016 | HW |  | la-w | RAL 9016 |  | 15 |  | - | X | D / D | RR | E | BB |  |  | - | - |  |  |  | -
1. Obergeschoss |  | Flur | 36.0204.06.1 | WIT-F | 0.885 | 2.135 | 0.1 | GK |  | L | - |  | - |  |  | I | N | x | - | S | UZ | la-b | RAL 9016 | HW |  | la-w | RAL 9016 |  | 20 |  | - | X | D / D | RR | E | PZ |  |  | - | - |  |  |  | -
1. Obergeschoss |  | Flur | 36.0204.06.2 | WIT | 0.76 | 2.135 | 0.1 | GK |  | L | - |  | - |  |  | I | N | - | - | S | UZ | la-b | RAL 9016 | HW |  | la-w | RAL 9016 |  | - |  | - | X | D / D | RR | E | BB |  |  | - | - |  |  |  | -
1. Obergeschoss |  | Bad | 36.0205.03.1 | WIT-F | 0.76 | 2.135 | 0.1 | GK |  | R | - |  | - |  |  | I | N | x | - | S | UZ | la-b | RAL 9016 | HW |  | la-w | RAL 9016 |  | 20 |  | - | X | D / D | RR | E | PZ |  |  | - | - |  |  |  | -
1. Obergeschoss |  | Schlafen 2 | 36.0206.02.1 | WIT | 0.885 | 2.135 | 0.1 | GK |  | L | - |  | - |  |  | I | N | - | - | S | UZ | la-b | RAL 9016 | HW |  | la-w | RAL 9016 |  | 15 |  | - | X | D / D | RR | E | BB |  |  | - | - |  |  |  | -
1. Obergeschoss |  | Schlafen 1 | 36.0206.03.1 | WIT | 0.885 | 2.135 | 0.1 | GK |  | R | - |  | - |  |  | I | N | - | - | S | UZ | la-b | RAL 9016 | HW |  | la-w | RAL 9016 |  | 15 |  | - | X | D / D | RR | E | BB |  |  | - | - |  |  |  | -
1. Obergeschoss |  | Flur | 36.0206.06.1 | WIT-F | 0.885 | 2.135 | 0.1 | GK |  | R | - |  | - |  |  | I | N | x | - | S | UZ | la-b | RAL 9016 | HW |  | la-w | RAL 9016 |  | 20 |  | - | X | D / D | RR | E | PZ |  |  | - | - |  |  |  | -
1. Obergeschoss |  | Flur | 36.0206.06.2 | WIT | 0.76 | 2.135 | 0.1 | GK |  | L | - |  | - |  |  | I | N | - | - | S | UZ | la-b | RAL 9016 | HW |  | la-w | RAL 9016 |  | - |  | - | X | D / D | RR | E | BB |  |  | - | - |  |  |  | -
1. Obergeschoss |  | Schlafen 2 | 36.0207.02.1 | WIT | 0.885 | 2.135 | 0.1 | GK |  | L | - |  | - |  |  | I | N | - | - | S | UZ | la-b | RAL 9016 | HW |  | la-w | RAL 9016 |  | 15 |  | - | X | D / D | RR | E | BB |  |  | - | - |  |  |  | -
1. Obergeschoss |  | Schlafen 3 | 36.0207.03.1 | WIT | 0.885 | 2.135 | 0.1 | GK |  | R | - |  | - |  |  | I | N | - | - | S | UZ | la-b | RAL 9016 | HW |  | la-w | RAL 9016 |  | 15 |  | - | X | D / D | RR | E | BB |  |  | - | - |  |  |  | -
1. Obergeschoss |  | Schlafen 1 | 36.0207.04.1 | WIT | 0.885 | 2.135 | 0.1 | GK |  | L | - |  | - |  |  | I | N | - | - | S | UZ | la-b | RAL 9016 | HW |  | la-w | RAL 9016 |  | 15 |  | - | X | D / D | RR | E | BB |  |  | - | - |  |  |  | -
1. Obergeschoss |  | Flur | 36.0207.05.1 | WIT | 0.76 | 2.135 | 0.1 | GK |  | R | - |  | - |  |  | I | N | - | - | S | UZ | la-b | RAL 9016 | HW |  | la-w | RAL 9016 |  | - |  | - | X | D / D | RR | E | BB |  |  | - | - |  |  |  | -
1. Obergeschoss |  | Flur | 36.0207.05.2 | WIT-F | 0.885 | 2.135 | 0.1 | GK |  | R | - |  | - |  |  | I | N | x | - | S | UZ | la-b | RAL 9016 | HW |  | la-w | RAL 9016 |  | 20 |  | - | X | D / D | RR | E | PZ |  |  | - | - |  |  |  | -
1. Obergeschoss |  | Schlafen 2 | 36.0208.02.1 | WIT | 0.885 | 2.135 | 0.1 | GK |  | R | - |  | - |  |  | I | N | - | - | S | UZ | la-b | RAL 9016 | HW |  | la-w | RAL 9016 |  | 15 |  | - | X | D / D | RR | E | BB |  |  | - | - |  |  |  | -
1. Obergeschoss |  | Schlafen 3 | 36.0208.03.1 | WIT | 0.885 | 2.135 | 0.1 | GK |  | L | - |  | - |  |  | I | N | - | - | S | UZ | la-b | RAL 9016 | HW |  | la-w | RAL 9016 |  | 15 |  | - | X | D / D | RR | E | BB |  |  | - | - |  |  |  | -
1. Obergeschoss |  | Schlafen 1 | 36.0208.04.1 | WIT | 0.885 | 2.135 | 0.1 | GK |  | R | - |  | - |  |  | I | N | - | - | S | UZ | la-b | RAL 9016 | HW |  | la-w | RAL 9016 |  | 15 |  | - | X | D / D | RR | E | BB |  |  | - | - |  |  |  | -
1. Obergeschoss |  | Flur | 36.0208.05.1 | WIT | 0.76 | 2.135 | 0.1 | GK |  | L | - |  | - |  |  | I | N | - | - | S | UZ | la-b | RAL 9016 | HW |  | la-w | RAL 9016 |  | - |  | - | X | D / D | RR | E | BB |  |  | - | - |  |  |  | -
1. Obergeschoss |  | Flur | 36.0208.05.2 | WIT-F | 0.885 | 2.135 | 0.1 | GK |  | L | - |  | - |  |  | I | N | x | - | S | UZ | la-b | RAL 9016 | HW |  | la-w | RAL 9016 |  | 20 |  | - | X | D / D | RR | E | PZ |  |  | - | - |  |  |  | -
1. Obergeschoss |  | Schlafen | 36.0209.02.1 | WIT | 0.885 | 2.135 | 0.1 | GK |  | R | - |  | - |  |  | I | N | - | - | S | UZ | la-b | RAL 9016 | HW |  | la-w | RAL 9016 |  | 15 |  | - | X | D / D | RR | E | BB |  |  | - | - |  |  |  | -
1. Obergeschoss |  | Flur | 36.0209.05.1 | WIT-F | 0.885 | 2.135 | 0.1 | GK |  | L | - |  | - |  |  | I | N | x | - | S | UZ | la-b | RAL 9016 | HW |  | la-w | RAL 9016 |  | 20 |  | - | X | D / D | RR | E | PZ |  |  | - | - |  |  |  | -
1. Obergeschoss |  | Flur | 36.0209.05.2 | WIT | 0.625 | 2.135 | 0.1 | GK |  | L | - |  | - |  |  | I | N | - | - | S | UZ | la-b | RAL 9016 | HW |  | la-w | RAL 9016 |  | - |  | - | X | D / D | RR | E | BB |  |  | - | - |  |  |  | -
1. Obergeschoss |  | Schlafen | 36.0210.02.1 | WIT | 0.885 | 2.135 | 0.1 | GK |  | R | - |  | - |  |  | I | N | - | - | S | UZ | la-b | RAL 9016 | HW |  | la-w | RAL 9016 |  | 15 |  | - | X | D / D | RR | E | BB |  |  | - | - |  |  |  | -
1. Obergeschoss |  | Flur | 36.0210.05.1 | WIT-F | 0.885 | 2.135 | 0.1 | GK |  | L | - |  | - |  |  | I | N | x | - | S | UZ | la-b | RAL 9016 | HW |  | la-w | RAL 9016 |  | 20 |  | - | X | D / D | RR | E | PZ |  |  | - | - |  |  |  | -
1. Obergeschoss |  | Flur | 36.0210.05.2 | WIT | 0.625 | 2.135 | 0.1 | GK |  | L | - |  | - |  |  | I | N | - | - | S | UZ | la-b | RAL 9016 | HW |  | la-w | RAL 9016 |  | - |  | - | X | D / D | RR | E | BB |  |  | - | - |  |  |  | -
1. Obergeschoss |  | Flur | 37.0201.04.1 | WET | 1.01 | 2.135 | 0.27 | MW |  | L | dsT |  | 37 |  |  | III | S | - | X | S | UZ | la-b | außen: NCS S7010-G50Y, innen: RAL 9016 | H |  | HPL | außen: Zucchini PFLEIDERER, innen: RAL 9016 |  | - |  | X | X | D / K | RR | E | BB |  |  | OTS-G | X |  |  |  | RC2
1. Obergeschoss |  | Flur | 37.0204.04.1 | WET | 1.01 | 2.135 | 0.27 | MW |  | R | dsT |  | 37 |  |  | III | S | - | X | S | UZ | la-b | außen: NCS S7010-G50Y, innen: RAL 9016 | H |  | HPL | außen: Zucchini PFLEIDERER, innen: RAL 9016 |  | - |  | X | X | D / K | RR | E | BB |  |  | OTS-G | X |  |  |  | RC2
1. Obergeschoss |  | Flur | 37.0205.04.1 | WET | 1.01 | 2.135 | 0.27 | MW |  | L | ds |  | 37 |  |  | III | S | - | X | S | UZ | la-b | außen: NCS S7010-G50Y, innen: RAL 9016 | H |  | HPL | außen: Zucchini PFLEIDERER, innen: RAL 9016 |  | - |  | X | X | D / K | RR | E | BB |  |  | OTS-G | X |  |  |  | RC2
1. Obergeschoss |  | Flur | 37.0206.04.1 | WET | 1.01 | 2.135 | 0.27 | MW |  | L | ds |  | 37 |  |  | III | S | - | X | S | UZ | la-b | außen: NCS S7010-G50Y, innen: RAL 9016 | H |  | HPL | außen: Zucchini PFLEIDERER, innen: RAL 9016 |  | - |  | X | X | D / K | RR | E | BB |  |  | OTS-G | X |  |  |  | RC2
1. Obergeschoss |  | Flur | 37.0209.04.1 | WET | 1.01 | 2.135 | 0.27 | MW |  | R | ds |  | 37 |  |  | III | S | - | X | S | UZ | la-b | außen: NCS S7010-G50Y, innen: RAL 9016 | H |  | HPL | außen: Zucchini PFLEIDERER, innen: RAL 9016 |  | - |  | X | X | D / K | RR | E | BB |  |  | OTS-G | X |  |  |  | RC2
1. Obergeschoss |  | Flur | 37.0210.04.1 | WET | 1.01 | 2.135 | 0.27 | MW |  | R | ds |  | 37 |  |  | III | S | - | X | S | UZ | la-b | außen: NCS S7010-G50Y, innen: RAL 9016 | H |  | HPL | außen: Zucchini PFLEIDERER, innen: RAL 9016 |  | - |  | X | X | D / K | RR | E | BB |  |  | OTS-G | X |  |  |  | RC2
1. Obergeschoss |  | Flur | 37.0202.08.1 | WET | 1.01 | 2.135 | 0.27 | MW |  | L | dsT |  | 37 |  |  | III | S | - | X | S | UZ | la-b | außen: NCS S7010-G50Y, innen: RAL 9016 | H |  | HPL | außen: Zucchini PFLEIDERER, innen: RAL 9016 |  | - |  | X | X | D / K | RR | E | BB |  |  | OTS-G | X |  |  |  | RC2
1. Obergeschoss |  | Flur | 37.0203.08.1 | WET | 1.01 | 2.135 | 0.27 | MW |  | R | dsT |  | 37 |  |  | III | S | - | X | S | UZ | la-b | außen: NCS S7010-G50Y, innen: RAL 9016 | H |  | HPL | außen: Zucchini PFLEIDERER, innen: RAL 9016 |  | - |  | X | X | D / K | RR | E | BB |  |  | OTS-G | X |  |  |  | RC2
1. Obergeschoss |  | Flur | 37.0207.08.1 | WET | 1.01 | 2.135 | 0.27 | MW |  | L | ds |  | 37 |  |  | III | S | - | X | S | UZ | la-b | außen: NCS S7010-G50Y, innen: RAL 9016 | H |  | HPL | außen: Zucchini PFLEIDERER, innen: RAL 9016 |  | - |  | X | X | D / K | RR | E | BB |  |  | OTS-G | X |  |  |  | RC2
1. Obergeschoss |  | Flur | 37.0208.08.1 | WET | 1.01 | 2.135 | 0.27 | MW |  | R | ds |  | 37 |  |  | III | S | - | X | S | UZ | la-b | außen: NCS S7010-G50Y, innen: RAL 9016 | H |  | HPL | außen: Zucchini PFLEIDERER, innen: RAL 9016 |  | - |  | X | X | D / K | RR | E | BB |  |  | OTS-G | X |  |  |  | RC2
1. Obergeschoss |  | Schlafen 2 | 37.0201.02.1 | WIT | 0.885 | 2.135 | 0.1 | GK |  | L | - |  | - |  |  | I | N | - | - | S | UZ | la-b | RAL 9016 | HW |  | la-w | RAL 9016 |  | 15 |  | - | X | D / D | RR | E | BB |  |  | - | - |  |  |  | -
1. Obergeschoss |  | Schlafen 1 | 37.0201.03.1 | WIT | 0.885 | 2.135 | 0.1 | GK |  | R | - |  | - |  |  | I | N | - | - | S | UZ | la-b | RAL 9016 | HW |  | la-w | RAL 9016 |  | 15 |  | - | X | D / D | RR | E | BB |  |  | - | - |  |  |  | -
1. Obergeschoss |  | Flur | 37.0201.06.1 | WIT-F | 0.885 | 2.135 | 0.1 | GK |  | R | - |  | - |  |  | I | N | x | - | S | UZ | la-b | RAL 9016 | HW |  | la-w | RAL 9016 |  | 20 |  | - | X | D / D | RR | E | PZ |  |  | - | - |  |  |  | -
1. Obergeschoss |  | Flur | 37.0201.06.2 | WIT | 0.76 | 2.135 | 0.1 | GK |  | R | - |  | - |  |  | I | N | - | - | S | UZ | la-b | RAL 9016 | HW |  | la-w | RAL 9016 |  | - |  | - | X | D / D | RR | E | BB |  |  | - | - |  |  |  | -
1. Obergeschoss |  | Schlafen 2 | 37.0202.02.1 | WIT | 0.885 | 2.135 | 0.1 | GK |  | L | - |  | - |  |  | I | N | - | - | S | UZ | la-b | RAL 9016 | HW |  | la-w | RAL 9016 |  | 15 |  | - | X | D / D | RR | E | BB |  |  | - | - |  |  |  | -
1. Obergeschoss |  | Schlafen 3 | 37.0202.03.1 | WIT | 0.885 | 2.135 | 0.1 | GK |  | R | - |  | - |  |  | I | N | - | - | S | UZ | la-b | RAL 9016 | HW |  | la-w | RAL 9016 |  | 15 |  | - | X | D / D | RR | E | BB |  |  | - | - |  |  |  | -
1. Obergeschoss |  | Schlafen 1 | 37.0202.04.1 | WIT | 0.885 | 2.135 | 0.1 | GK |  | L | - |  | - |  |  | I | N | - | - | S | UZ | la-b | RAL 9016 | HW |  | la-w | RAL 9016 |  | 15 |  | - | X | D / D | RR | E | BB |  |  | - | - |  |  |  | -
1. Obergeschoss |  | Flur | 37.0202.05.1 | WIT | 0.76 | 2.135 | 0.1 | GK |  | R | - |  | - |  |  | I | N | - | - | S | UZ | la-b | RAL 9016 | HW |  | la-w | RAL 9016 |  | - |  | - | X | D / D | RR | E | BB |  |  | - | - |  |  |  | -
1. Obergeschoss |  | Flur | 37.0202.05.2 | WIT-F | 0.885 | 2.135 | 0.1 | GK |  | R | - |  | - |  |  | I | N | x | - | S | UZ | la-b | RAL 9016 | HW |  | la-w | RAL 9016 |  | 20 |  | - | X | D / D | RR | E | SK |  |  | - | - |  |  |  | -
1. Obergeschoss |  | Schlafen 2 | 37.0203.02.1 | WIT | 0.885 | 2.135 | 0.1 | GK |  | R | - |  | - |  |  | I | N | - | - | S | UZ | la-b | RAL 9016 | HW |  | la-w | RAL 9016 |  | 15 |  | - | X | D / D | RR | E | BB |  |  | - | - |  |  |  | -
1. Obergeschoss |  | Schlafen 3 | 37.0203.03.1 | WIT | 0.885 | 2.135 | 0.1 | GK |  | L | - |  | - |  |  | I | N | - | - | S | UZ | la-b | RAL 9016 | HW |  | la-w | RAL 9016 |  | 15 |  | - | X | D / D | RR | E | BB |  |  | - | - |  |  |  | -
1. Obergeschoss |  | Schlafen 1 | 37.0203.04.1 | WIT | 0.885 | 2.135 | 0.1 | GK |  | R | - |  | - |  |  | I | N | - | - | S | UZ | la-b | RAL 9016 | HW |  | la-w | RAL 9016 |  | 15 |  | - | X | D / D | RR | E | BB |  |  | - | - |  |  |  | -
1. Obergeschoss |  | Flur | 37.0203.05.1 | WIT | 0.76 | 2.135 | 0.1 | GK |  | L | - |  | - |  |  | I | N | - | - | S | UZ | la-b | RAL 9016 | HW |  | la-w | RAL 9016 |  | - |  | - | X | D / D | RR | E | BB |  |  | - | - |  |  |  | -
1. Obergeschoss |  | Flur | 37.0203.05.2 | WIT-F | 0.885 | 2.135 | 0.1 | GK |  | L | - |  | - |  |  | I | N | x | - | S | UZ | la-b | RAL 9016 | HW |  | la-w | RAL 9016 |  | 20 |  | - | X | D / D | RR | E | SK |  |  | - | - |  |  |  | -
1. Obergeschoss |  | Schlafen 2 | 37.0204.02.1 | WIT | 0.885 | 2.135 | 0.1 | GK |  | R | - |  | - |  |  | I | N | - | - | S | UZ | la-b | RAL 9016 | HW |  | la-w | RAL 9016 |  | 15 |  | - | X | D / D | RR | E | BB |  |  | - | - |  |  |  | -
1. Obergeschoss |  | Schlafen 1 | 37.0204.03.1 | WIT | 0.885 | 2.135 | 0.1 | GK |  | L | - |  | - |  |  | I | N | - | - | S | UZ | la-b | RAL 9016 | HW |  | la-w | RAL 9016 |  | 15 |  | - | X | D / D | RR | E | BB |  |  | - | - |  |  |  | -
1. Obergeschoss |  | Flur | 37.0204.06.1 | WIT-F | 0.885 | 2.135 | 0.1 | GK |  | L | - |  | - |  |  | I | N | x | - | S | UZ | la-b | RAL 9016 | HW |  | la-w | RAL 9016 |  | 20 |  | - | X | D / D | RR | E | PZ |  |  | - | - |  |  |  | -
1. Obergeschoss |  | Flur | 37.0204.06.2 | WIT | 0.76 | 2.135 | 0.1 | GK |  | L | - |  | - |  |  | I | N | - | - | S | UZ | la-b | RAL 9016 | HW |  | la-w | RAL 9016 |  | - |  | - | X | D / D | RR | E | BB |  |  | - | - |  |  |  | -
1. Obergeschoss |  | Bad | 37.0205.03.1 | WIT-F | 0.76 | 2.135 | 0.1 | GK |  | R | - |  | - |  |  | I | N | x | - | S | UZ | la-b | RAL 9016 | HW |  | la-w | RAL 9016 |  | 20 |  | - | X | D / D | RR | E | PZ |  |  | - | - |  |  |  | -
1. Obergeschoss |  | Schlafen 2 | 37.0206.02.1 | WIT | 0.885 | 2.135 | 0.1 | GK |  | L | - |  | - |  |  | I | N | - | - | S | UZ | la-b | RAL 9016 | HW |  | la-w | RAL 9016 |  | 15 |  | - | X | D / D | RR | E | BB |  |  | - | - |  |  |  | -
1. Obergeschoss |  | Schlafen 1 | 37.0206.03.1 | WIT | 0.885 | 2.135 | 0.1 | GK |  | R | - |  | - |  |  | I | N | - | - | S | UZ | la-b | RAL 9016 | HW |  | la-w | RAL 9016 |  | 15 |  | - | X | D / D | RR | E | BB |  |  | - | - |  |  |  | -
1. Obergeschoss |  | Flur | 37.0206.06.1 | WIT-F | 0.885 | 2.135 | 0.1 | GK |  | R | - |  | - |  |  | I | N | x | - | S | UZ | la-b | RAL 9016 | HW |  | la-w | RAL 9016 |  | 20 |  | - | X | D / D | RR | E | PZ |  |  | - | - |  |  |  | -
1. Obergeschoss |  | Flur | 37.0206.06.2 | WIT | 0.76 | 2.135 | 0.1 | GK |  | L | - |  | - |  |  | I | N | - | - | S | UZ | la-b | RAL 9016 | HW |  | la-w | RAL 9016 |  | - |  | - | X | D / D | RR | E | BB |  |  | - | - |  |  |  | -
1. Obergeschoss |  | Schlafen 2 | 37.0207.02.1 | WIT | 0.885 | 2.135 | 0.1 | GK |  | L | - |  | - |  |  | I | N | - | - | S | UZ | la-b | RAL 9016 | HW |  | la-w | RAL 9016 |  | 15 |  | - | X | D / D | RR | E | BB |  |  | - | - |  |  |  | -
1. Obergeschoss |  | Schlafen 3 | 37.0207.03.1 | WIT | 0.885 | 2.135 | 0.1 | GK |  | R | - |  | - |  |  | I | N | - | - | S | UZ | la-b | RAL 9016 | HW |  | la-w | RAL 9016 |  | 15 |  | - | X | D / D | RR | E | BB |  |  | - | - |  |  |  | -
1. Obergeschoss |  | Schlafen 1 | 37.0207.04.1 | WIT | 0.885 | 2.135 | 0.1 | GK |  | L | - |  | - |  |  | I | N | - | - | S | UZ | la-b | RAL 9016 | HW |  | la-w | RAL 9016 |  | 15 |  | - | X | D / D | RR | E | BB |  |  | - | - |  |  |  | -
1. Obergeschoss |  | Flur | 37.0207.05.1 | WIT | 0.76 | 2.135 | 0.1 | GK |  | R | - |  | - |  |  | I | N | - | - | S | UZ | la-b | RAL 9016 | HW |  | la-w | RAL 9016 |  | - |  | - | X | D / D | RR | E | BB |  |  | - | - |  |  |  | -
1. Obergeschoss |  | Flur | 37.0207.05.2 | WIT-F | 0.885 | 2.135 | 0.1 | GK |  | R | - |  | - |  |  | I | N | x | - | S | UZ | la-b | RAL 9016 | HW |  | la-w | RAL 9016 |  | 20 |  | - | X | D / D | RR | E | PZ |  |  | - | - |  |  |  | -
1. Obergeschoss |  | Schlafen 2 | 37.0208.02.1 | WIT | 0.885 | 2.135 | 0.1 | GK |  | R | - |  | - |  |  | I | N | - | - | S | UZ | la-b | RAL 9016 | HW |  | la-w | RAL 9016 |  | 15 |  | - | X | D / D | RR | E | BB |  |  | - | - |  |  |  | -
1. Obergeschoss |  | Schlafen 3 | 37.0208.03.1 | WIT | 0.885 | 2.135 | 0.1 | GK |  | L | - |  | - |  |  | I | N | - | - | S | UZ | la-b | RAL 9016 | HW |  | la-w | RAL 9016 |  | 15 |  | - | X | D / D | RR | E | BB |  |  | - | - |  |  |  | -
1. Obergeschoss |  | Schlafen 1 | 37.0208.04.1 | WIT | 0.885 | 2.135 | 0.1 | GK |  | R | - |  | - |  |  | I | N | - | - | S | UZ | la-b | RAL 9016 | HW |  | la-w | RAL 9016 |  | 15 |  | - | X | D / D | RR | E | BB |  |  | - | - |  |  |  | -
1. Obergeschoss |  | Flur | 37.0208.05.1 | WIT | 0.76 | 2.135 | 0.1 | GK |  | L | - |  | - |  |  | I | N | - | - | S | UZ | la-b | RAL 9016 | HW |  | la-w | RAL 9016 |  | - |  | - | X | D / D | RR | E | BB |  |  | - | - |  |  |  | -
1. Obergeschoss |  | Flur | 37.0208.05.2 | WIT-F | 0.885 | 2.135 | 0.1 | GK |  | L | - |  | - |  |  | I | N | x | - | S | UZ | la-b | RAL 9016 | HW |  | la-w | RAL 9016 |  | 20 |  | - | X | D / D | RR | E | PZ |  |  | - | - |  |  |  | -
1. Obergeschoss |  | Schlafen | 37.0209.02.1 | WIT | 0.885 | 2.135 | 0.1 | GK |  | R | - |  | - |  |  | I | N | - | - | S | UZ | la-b | RAL 9016 | HW |  | la-w | RAL 9016 |  | 15 |  | - | X | D / D | RR | E | BB |  |  | - | - |  |  |  | -
1. Obergeschoss |  | Flur | 37.0209.05.1 | WIT-F | 0.885 | 2.135 | 0.1 | GK |  | L | - |  | - |  |  | I | N | x | - | S | UZ | la-b | RAL 9016 | HW |  | la-w | RAL 9016 |  | 20 |  | - | X | D / D | RR | E | PZ |  |  | - | - |  |  |  | -
1. Obergeschoss |  | Flur | 37.0209.05.2 | WIT | 0.625 | 2.135 | 0.1 | GK |  | L | - |  | - |  |  | I | N | - | - | S | UZ | la-b | RAL 9016 | HW |  | la-w | RAL 9016 |  | - |  | - | X | D / D | RR | E | BB |  |  | - | - |  |  |  | -
1. Obergeschoss |  | Schlafen | 37.0210.02.1 | WIT | 0.885 | 2.135 | 0.1 | GK |  | R | - |  | - |  |  | I | N | - | - | S | UZ | la-b | RAL 9016 | HW |  | la-w | RAL 9016 |  | 15 |  | - | X | D / D | RR | E | BB |  |  | - | - |  |  |  | -
1. Obergeschoss |  | Flur | 37.0210.05.1 | WIT-F | 0.885 | 2.135 | 0.1 | GK |  | L | - |  | - |  |  | I | N | x | - | S | UZ | la-b | RAL 9016 | HW |  | la-w | RAL 9016 |  | 20 |  | - | X | D / D | RR | E | PZ |  |  | - | - |  |  |  | -
1. Obergeschoss |  | Flur | 37.0210.05.2 | WIT | 0.625 | 2.135 | 0.1 | GK |  | L | - |  | - |  |  | I | N | - | - | S | UZ | la-b | RAL 9016 | HW |  | la-w | RAL 9016 |  | - |  | - | X | D / D | RR | E | BB |  |  | - | - |  |  |  | -
2. Obergeschoss |  | Wohnen | 33.0301.01.1 | WET | 1.01 | 2.135 | 0.27 | MW |  | L | dsT |  | 37 |  |  | III | S | - | X | S | UZ | la-b | außen: NCS S7010-G50Y, innen: RAL 9016 | H |  | HPL | außen: Zucchini PFLEIDERER, innen: RAL 9016 |  | - |  | X | X | D / K | SB | E | PZ |  |  | OTS-G | X |  |  |  | RC2
2. Obergeschoss |  | Schlafen 4 | 33.0301.02.1 | WIT | 0.885 | 2.135 | 0.1 | GK |  | L | - |  | - |  |  | I | N | - | - | S | UZ | la-b | RAL 9016 | HW |  | la-w | RAL 9016 |  | 15 |  | - | X | D / D | RR | E | BB |  |  | - | - |  |  |  | -
2. Obergeschoss |  | Schlafen 3 | 33.0301.04.1 | WIT | 0.885 | 2.135 | 0.1 | GK |  | R | - |  | - |  |  | I | N | - | - | S | UZ | la-b | RAL 9016 | HW |  | la-w | RAL 9016 |  | 15 |  | - | X | D / D | RR | E | BB |  |  | - | - |  |  |  | -
2. Obergeschoss |  | Schlafen 1 | 33.0301.05.1 | WIT | 0.885 | 2.135 | 0.1 | GK |  | L | - |  | - |  |  | I | N | - | - | - | - | la-b | RAL 9016 | HW |  | la-w | RAL 9016 |  | 15 |  | - | X | D / D | RR | E | BB |  |  | - | - |  |  |  | -
2. Obergeschoss |  | Schlafen 2 | 33.0301.06.1 | WIT | 0.885 | 2.135 | 0.1 | GK |  | L | - |  | - |  |  | I | N | - | - | S | UZ | la-b | RAL 9016 | HW |  | la-w | RAL 9016 |  | 15 |  | - | X | D / D | RR | E | BB |  |  | - | - |  |  |  | -
2. Obergeschoss |  | Flur | 33.0301.08.2 | WIT-F | 0.885 | 2.135 | 0.1 | GK |  | R | - |  | - |  |  | I | N | x | - | S | UZ | la-b | RAL 9016 | HW |  | la-w | RAL 9016 |  | 20 |  | - | X | D / D | RR | E | SK |  |  | - | - |  |  |  | -
2. Obergeschoss |  | Flur | 33.0301.08.3 | WIT | 0.76 | 2.135 | 0.1 | GK |  | L | - |  | - |  |  | I | N | - | - | S | UZ | la-b | RAL 9016 | HW |  | la-w | RAL 9016 |  | - |  | - | X | D / D | RR | E | BB |  |  | - | - |  |  |  | -
2. Obergeschoss |  | Bad | 33.0301.09.1 | WIT-F | 0.885 | 2.135 | 0.1 | GK |  | L | - |  | - |  |  | I | N | x | - | S | UZ | la-b | RAL 9016 | HW |  | la-w | RAL 9016 |  | 20 |  | - | X | D / D | RR | E | SK |  |  | - | - |  |  |  | -
2. Obergeschoss |  | Gemeinschaftsraum | 33.0302.01.2 | WET | 1.01 | 2.135 | 0.27 | MW |  | R | T30 RS |  | 40 |  |  | III | S | - | X | S | UZ | la-b | außen: NCS S7010-G50Y, innen: RAL 9016 | H |  | HPL | außen: Zucchini PFLEIDERER, innen: RAL 9016 |  | - |  | X | X | D / K | SB | E | PZ |  |  | OTS-G | X |  |  |  | RC2
2. Obergeschoss |  | Gemeinschaftsküche | 33.0302.02.1 | WET | 1.01 | 2.135 | 0.27 | MW |  | R | T30 RS |  | 40 |  |  | III | S | - | X | S | UZ | la-b | außen: NCS S7010-G50Y, innen: RAL 9016 | H |  | HPL | außen: Zucchini PFLEIDERER, innen: RAL 9016 |  | - |  | X | X | D / K | SB | E | PZ |  |  | OTS-G | X |  |  |  | RC2
2. Obergeschoss |  | Schlafen 5 | 33.0302.03.1 | WIT | 0.885 | 2.135 | 0.1 | GK |  | R | - |  | - |  |  | I | N | - | - | S | UZ | la-b | RAL 9016 | HW |  | la-w | RAL 9016 |  | 15 |  | - | X | D / D | RR | E | BB |  |  | - | - |  |  |  | -
2. Obergeschoss |  | Schlafen 5 | 33.0302.03.2 | WIT-F | 0.885 | 2.135 | 0.1 | GK |  | R | - |  | - |  |  | I | N | x | - | S | UZ | la-b | RAL 9016 | HW |  | la-w | RAL 9016 |  | 20 |  | - | X | D / D | RR | E | SK |  |  | - | - |  |  |  | -
2. Obergeschoss |  | Schlafen 4 | 33.0302.04.1 | WIT | 0.885 | 2.135 | 0.1 | GK |  | L | - |  | - |  |  | I | N | - | - | S | UZ | la-b | RAL 9016 | HW |  | la-w | RAL 9016 |  | 20 |  | - | X | D / D | RR | E | BB |  |  | - | - |  |  |  | -
2. Obergeschoss |  | Schlafen 4 | 33.0302.04.2 | WIT-F | 0.885 | 2.135 | 0.1 | GK |  | L | - |  | - |  |  | I | N | x | - | S | UZ | la-b | RAL 9016 | HW |  | la-w | RAL 9016 |  | 15 |  | - | X | D / D | RR | E | SK |  |  | - | - |  |  |  | -
2. Obergeschoss |  | Schlafen 6 | 33.0302.05.1 | WIT | 0.885 | 2.135 | 0.1 | GK |  | L | - |  | - |  |  | I | N | - | - | S | UZ | la-b | RAL 9016 | HW |  | la-w | RAL 9016 |  | 15 |  | - | X | D / D | RR | E | BB |  |  | - | - |  |  |  | -
2. Obergeschoss |  | Schlafen 6 | 33.0302.05.2 | WIT-F | 0.885 | 2.135 | 0.1 | GK |  | L | - |  | - |  |  | I | N | x | - | S | UZ | la-b | RAL 9016 | HW |  | la-w | RAL 9016 |  | 20 |  | - | X | D / D | RR | E | SK |  |  | - | - |  |  |  | -
2. Obergeschoss |  | Schlafen 7 | 33.0302.06.1 | WIT | 0.885 | 2.135 | 0.1 | GK |  | R | - |  | - |  |  | I | N | - | - | S | UZ | la-b | RAL 9016 | HW |  | la-w | RAL 9016 |  | 15 |  | - | X | D / D | RR | E | BB |  |  | - | - |  |  |  | -
2. Obergeschoss |  | Schlafen 7 | 33.0302.06.2 | WIT-F | 0.885 | 2.135 | 0.1 | GK |  | R | - |  | - |  |  | I | N | x | - | S | UZ | la-b | RAL 9016 | HW |  | la-w | RAL 9016 |  | 20 |  | - | X | D / D | RR | E | SK |  |  | - | - |  |  |  | -
2. Obergeschoss |  | Schlafen 1 | 33.0302.07.1 | WIT | 0.885 | 2.135 | 0.1 | GK |  | R | - |  | - |  |  | I | N | - | - | S | UZ | la-b | RAL 9016 | HW |  | la-w | RAL 9016 |  | 15 |  | - | X | D / D | RR | E | BB |  |  | - | - |  |  |  | -
2. Obergeschoss |  | Schlafen 1 | 33.0302.07.2 | WIT-F | 0.885 | 2.135 | 0.1 | GK |  | L | - |  | - |  |  | I | N | x | - | S | UZ | la-b | RAL 9016 | HW |  | la-w | RAL 9016 |  | 20 |  | - | X | D / D | RR | E | SK |  |  | - | - |  |  |  | -
2. Obergeschoss |  | Schlafen 2 | 33.0302.08.1 | WIT | 0.885 | 2.135 | 0.1 | GK |  | R | - |  | - |  |  | I | N | - | - | S | UZ | la-b | RAL 9016 | HW |  | la-w | RAL 9016 |  | 15 |  | - | X | D / D | RR | E | BB |  |  | - | - |  |  |  | -
2. Obergeschoss |  | Schlafen 2 | 33.0302.08.2 | WIT-F | 0.885 | 2.135 | 0.1 | GK |  | R | - |  | - |  |  | I | N | x | - | S | UZ | la-b | RAL 9016 | HW |  | la-w | RAL 9016 |  | 20 |  | - | X | D / D | RR | E | SK |  |  | - | - |  |  |  | -
2. Obergeschoss |  | Schlafen 3 | 33.0302.09.1 | WIT | 0.885 | 2.135 | 0.1 | GK |  | R | - |  | - |  |  | I | N | - | - | S | UZ | la-b | RAL 9016 | HW |  | la-w | RAL 9016 |  | 15 |  | - | X | D / D | RR | E | BB |  |  | - | - |  |  |  | -
2. Obergeschoss |  | Schlafen 3 | 33.0302.09.2 | WIT-F | 0.885 | 2.135 | 0.1 | GK |  | L | - |  | - |  |  | I | N | x | - | S | UZ | la-b | RAL 9016 | HW |  | la-w | RAL 9016 |  | 20 |  | - | X | D / D | RR | E | SK |  |  | - | - |  |  |  | -
2. Obergeschoss |  | Schlafen 8 | 33.0302.10.1 | WIT | 0.885 | 2.135 | 0.1 | GK |  | L | - |  | - |  |  | I | N | - | - | S | UZ | la-b | RAL 9016 | HW |  | la-w | RAL 9016 |  | 15 |  | - | X | D / D | RR | E | BB |  |  | - | - |  |  |  | -
2. Obergeschoss |  | Schlafen 8 | 33.0302.10.2 | WIT-F | 0.885 | 2.135 | 0.1 | GK |  | L | - |  | - |  |  | I | N | x | - | S | UZ | la-b | RAL 9016 | HW |  | la-w | RAL 9016 |  | 20 |  | - | X | D / D | RR | E | SK |  |  | - | - |  |  |  | -
2. Obergeschoss |  | Flur | 33.0302.11.3 | WIT-F | 0.785 | 2.135 | 0.1 | GK |  | L | - |  | - |  |  | I | N | x | - | S | UZ | la-b | RAL 9016 | HW |  | la-w | RAL 9016 |  | 20 |  | - | X | D / D | RR | E | BB |  |  | - | - |  |  |  | -
2. Obergeschoss |  | Flur | 33.0302.11.4 | WIT-F | 0.76 | 2.135 | 0.1 | GK |  | R | - |  | - |  |  | I | N | x | - | S | UZ | la-b | RAL 9016 | HW |  | la-w | RAL 9016 |  | 20 |  | - | X | D / D | RR | E | SK |  |  | - | - |  |  |  | -
2. Obergeschoss |  | Schlafen 1 | 34.0301.02.1 | WIT | 0.885 | 2.135 | 0.1 | GK |  | R | - |  | - |  |  | I | N | - | - | S | UZ | la-b | RAL 9016 | HW |  | la-w | RAL 9016 |  | 15 |  | - | X | D / D | RR | E | BB |  |  | - | - |  |  |  | -
2. Obergeschoss |  | Schlafen 2 | 34.0301.03.1 | WIT | 0.885 | 2.135 | 0.1 | GK |  | R | - |  | - |  |  | I | N | - | - | S | UZ | la-b | RAL 9016 | HW |  | la-w | RAL 9016 |  | 15 |  | - | X | D / D | RR | E | BB |  |  | - | - |  |  |  | -
2. Obergeschoss |  | Flur | 34.0301.04.2 | WIT-F | 0.885 | 2.135 | 0.1 | GK |  | R | - |  | - |  |  | I | N | x | - | S | UZ | la-b | RAL 9016 | HW |  | la-w | RAL 9016 |  | 20 |  | - | X | D / D | RR | E | SK |  |  | - | - |  |  |  | -
2. Obergeschoss |  | Flur | 34.0301.04.3 | WIT | 0.76 | 2.135 | 0.1 | GK |  | L | - |  | - |  |  | I | N | - | - | S | UZ | la-b | RAL 9016 | HW |  | la-w | RAL 9016 |  | - |  | - | X | D / D | RR | E | BB |  |  | - | - |  |  |  | -
2. Obergeschoss |  | Schlafen 4 | 34.0301.05.1 | WIT | 0.885 | 2.135 | 0.1 | GK |  | L | - |  | - |  |  | I | N | - | - | S | UZ | la-b | RAL 9016 | HW |  | la-w | RAL 9016 |  | 15 |  | - | X | D / D | RR | E | BB |  |  | - | - |  |  |  | -
2. Obergeschoss |  | Schlafen 5 | 34.0301.06.1 | WIT | 0.885 | 2.135 | 0.1 | GK |  | L | - |  | - |  |  | I | N | - | - | S | UZ | la-b | RAL 9016 | HW |  | la-w | RAL 9016 |  | 15 |  | - | X | D / D | RR | E | BB |  |  | - | - |  |  |  | -
2. Obergeschoss |  | Schlafen 3 | 34.0301.07.1 | WIT | 0.885 | 2.135 | 0.1 | GK |  | L | - |  | - |  |  | I | N | - | - | S | UZ | la-b | RAL 9016 | HW |  | la-w | RAL 9016 |  | 15 |  | - | X | D / D | RR | E | BB |  |  | - | - |  |  |  | -
2. Obergeschoss |  | Bad | 34.0301.09.1 | WIT-F | 0.885 | 2.135 | 0.1 | GK |  | R | - |  | - |  |  | I | N | x | - | S | UZ | la-b | RAL 9016 | HW |  | la-w | RAL 9016 |  | 20 |  | - | X | D / D | RR | E | SK |  |  | - | - |  |  |  | -
2. Obergeschoss |  | Flur | 34.0301.11.1 | WET | 1.01 | 2.135 | 0.27 | MW |  | L | T30 RS |  | 37 |  |  | III | S | - | X | S | UZ | la-b | außen: NCS S7010-G50Y, innen: RAL 9016 | H |  | HPL | außen: Zucchini PFLEIDERER, innen: RAL 9016 |  | - |  | X | X | D / K | SB | E | PZ |  |  | OTS-G | X |  |  |  | RC2
2. Obergeschoss |  | Wohnen | 34.0302.01.2 | WIT | 0.76 | 2.135 | 0.1 | GK |  | L | - |  | - |  |  | I | N | - | - | S | UZ | la-b | RAL 9016 | HW |  | la-w | RAL 9016 |  | - |  | - | X | D / D | RR | E | BB |  |  | - | - |  |  |  | -
2. Obergeschoss |  | Schlafen 1 | 34.0302.02.1 | WIT | 0.885 | 2.135 | 0.1 | GK |  | R | - |  | - |  |  | I | N | - | - | S | UZ | la-b | RAL 9016 | HW |  | la-w | RAL 9016 |  | 15 |  | - | X | D / D | RR | E | BB |  |  | - | - |  |  |  | -
2. Obergeschoss |  | Schlafen 2 | 34.0302.03.1 | WIT | 0.885 | 2.135 | 0.1 | GK |  | R | - |  | - |  |  | I | N | - | - | S | UZ | la-b | RAL 9016 | HW |  | la-w | RAL 9016 |  | 15 |  | - | X | D / D | RR | E | BB |  |  | - | - |  |  |  | -
2. Obergeschoss |  | Schlafen 5 | 34.0302.04.1 | WIT | 0.885 | 2.135 | 0.1 | GK |  | L | - |  | - |  |  | I | N | - | - | S | UZ | la-b | RAL 9016 | HW |  | la-w | RAL 9016 |  | 15 |  | - | X | D / D | RR | E | BB |  |  | - | - |  |  |  | -
2. Obergeschoss |  | Schlafen 4 | 34.0302.05.1 | WIT | 0.885 | 2.135 | 0.1 | GK |  | R | - |  | - |  |  | I | N | - | - | S | UZ | la-b | RAL 9016 | HW |  | la-w | RAL 9016 |  | 15 |  | - | X | D / D | RR | E | BB |  |  | - | - |  |  |  | -
2. Obergeschoss |  | Schlafen 3 | 34.0302.06.1 | WIT | 0.885 | 2.135 | 0.1 | GK |  | L | - |  | - |  |  | I | N | - | - | S | UZ | la-b | RAL 9016 | HW |  | la-w | RAL 9016 |  | 15 |  | - | X | D / D | RR | E | BB |  |  | - | - |  |  |  | -
2. Obergeschoss |  | Flur | 34.0302.08.1 | WET | 1.01 | 2.135 | 0.27 | STB |  | R | T30 RS |  | 37 |  |  | III | S | - | X | S | UZ | la-b | außen: NCS S7010-G50Y, innen: RAL 9016 | H |  | HPL | außen: Zucchini PFLEIDERER, innen: RAL 9016 |  | - |  | X | X | D / K | SB | E | PZ |  |  | OTS-G | X |  |  |  | RC2
2. Obergeschoss |  | Bad | 34.0302.10.1 | WIT-F | 0.885 | 2.135 | 0.1 | GK |  | L | - |  | - |  |  | I | N | x | - | S | UZ | la-b | RAL 9016 | HW |  | la-w | RAL 9016 |  | 20 |  | - | X | D / D | RR | E | SK |  |  | - | - |  |  |  | -
2. Obergeschoss |  | Flur | 34.0302.11.3 | WIT-F | 0.885 | 2.135 | 0.1 | GK |  | R | - |  | - |  |  | I | N | x | - | S | UZ | la-b | RAL 9016 | HW |  | la-w | RAL 9016 |  | 20 |  | - | X | D / D | RR | E | SK |  |  | - | - |  |  |  | -
2. Obergeschoss |  | Flur | 34.0302.11.4 | WIT-F | 0.76 | 2.135 | 0.1 | GK |  | R | - |  | - |  |  | I | N | x | - | S | UZ | la-b | RAL 9016 | HW |  | la-w | RAL 9016 |  | - |  | - | X | D / D | RR | E | BB |  |  | - | - |  |  |  | -
2. Obergeschoss |  | Flur | 35.0301.04.1 | WET | 1.01 | 2.135 | 0.27 | MW |  | L | dsT |  | 37 |  |  | III | S | - | X | S | UZ | la-b | außen: NCS S7010-G50Y, innen: RAL 9016 | H |  | HPL | außen: Zucchini PFLEIDERER, innen: RAL 9016 |  | - |  | X | X | D / K | RR | E | BB |  |  | OTS-G | X |  |  |  | RC2
2. Obergeschoss |  | Flur | 35.0304.04.1 | WET | 1.01 | 2.135 | 0.27 | MW |  | R | dsT |  | 37 |  |  | III | S | - | X | S | UZ | la-b | außen: NCS S7010-G50Y, innen: RAL 9016 | H |  | HPL | außen: Zucchini PFLEIDERER, innen: RAL 9016 |  | - |  | X | X | D / K | RR | E | BB |  |  | OTS-G | X |  |  |  | RC2
2. Obergeschoss |  | Flur | 35.0305.04.1 | WET | 1.01 | 2.135 | 0.27 | MW |  | L | ds |  | 37 |  |  | III | S | - | X | S | UZ | la-b | außen: NCS S7010-G50Y, innen: RAL 9016 | H |  | HPL | außen: Zucchini PFLEIDERER, innen: RAL 9016 |  | - |  | X | X | D / K | RR | E | BB |  |  | OTS-G | X |  |  |  | RC2
2. Obergeschoss |  | Flur | 35.0306.04.1 | WET | 1.01 | 2.135 | 0.27 | MW |  | L | ds |  | 37 |  |  | III | S | - | X | S | UZ | la-b | außen: NCS S7010-G50Y, innen: RAL 9016 | H |  | HPL | außen: Zucchini PFLEIDERER, innen: RAL 9016 |  | - |  | X | X | D / K | RR | E | BB |  |  | OTS-G | X |  |  |  | RC2
2. Obergeschoss |  | Flur | 35.0309.04.1 | WET | 1.01 | 2.135 | 0.27 | MW |  | R | ds |  | 37 |  |  | III | S | - | X | S | UZ | la-b | außen: NCS S7010-G50Y, innen: RAL 9016 | H |  | HPL | außen: Zucchini PFLEIDERER, innen: RAL 9016 |  | - |  | X | X | D / K | RR | E | BB |  |  | OTS-G | X |  |  |  | RC2
2. Obergeschoss |  | Flur | 35.0310.04.1 | WET | 1.01 | 2.135 | 0.27 | MW |  | R | ds |  | 37 |  |  | III | S | - | X | S | UZ | la-b | außen: NCS S7010-G50Y, innen: RAL 9016 | H |  | HPL | außen: Zucchini PFLEIDERER, innen: RAL 9016 |  | - |  | X | X | D / K | RR | E | BB |  |  | OTS-G | X |  |  |  | RC2
2. Obergeschoss |  | Flur | 35.0302.08.1 | WET | 1.01 | 2.135 | 0.27 | MW |  | L | dsT |  | 37 |  |  | III | S | - | X | S | UZ | la-b | außen: NCS S7010-G50Y, innen: RAL 9016 | H |  | HPL | außen: Zucchini PFLEIDERER, innen: RAL 9016 |  | - |  | X | X | D / K | RR | E | BB |  |  | OTS-G | X |  |  |  | RC2
2. Obergeschoss |  | Flur | 35.0303.08.1 | WET | 1.01 | 2.135 | 0.27 | MW |  | R | dsT |  | 37 |  |  | III | S | - | X | S | UZ | la-b | außen: NCS S7010-G50Y, innen: RAL 9016 | H |  | HPL | außen: Zucchini PFLEIDERER, innen: RAL 9016 |  | - |  | X | X | D / K | RR | E | BB |  |  | OTS-G | X |  |  |  | RC2
2. Obergeschoss |  | Flur | 35.0307.08.1 | WET | 1.01 | 2.135 | 0.27 | MW |  | L | ds |  | 37 |  |  | III | S | - | X | S | UZ | la-b | außen: NCS S7010-G50Y, innen: RAL 9016 | H |  | HPL | außen: Zucchini PFLEIDERER, innen: RAL 9016 |  | - |  | X | X | D / K | RR | E | BB |  |  | OTS-G | X |  |  |  | RC2
2. Obergeschoss |  | Flur | 35.0308.08.1 | WET | 1.01 | 2.135 | 0.27 | MW |  | R | ds |  | 37 |  |  | III | S | - | X | S | UZ | la-b | außen: NCS S7010-G50Y, innen: RAL 9016 | H |  | HPL | außen: Zucchini PFLEIDERER, innen: RAL 9016 |  | - |  | X | X | D / K | RR | E | BB |  |  | OTS-G | X |  |  |  | RC2
2. Obergeschoss |  | Schlafen 2 | 35.0301.02.1 | WIT | 0.885 | 2.135 | 0.1 | GK |  | L | - |  | - |  |  | I | N | - | - | S | UZ | la-b | RAL 9016 | HW |  | la-w | RAL 9016 |  | 15 |  | - | X | D / D | RR | E | BB |  |  | - | - |  |  |  | -
2. Obergeschoss |  | Schlafen 1 | 35.0301.03.1 | WIT | 0.885 | 2.135 | 0.1 | GK |  | R | - |  | - |  |  | I | N | - | - | S | UZ | la-b | RAL 9016 | HW |  | la-w | RAL 9016 |  | 15 |  | - | X | D / D | RR | E | BB |  |  | - | - |  |  |  | -
2. Obergeschoss |  | Flur | 35.0301.06.1 | WIT-F | 0.885 | 2.135 | 0.1 | GK |  | R | - |  | - |  |  | I | N | x | - | S | UZ | la-b | RAL 9016 | HW |  | la-w | RAL 9016 |  | 20 |  | - | X | D / D | RR | E | PZ |  |  | - | - |  |  |  | -
2. Obergeschoss |  | Flur | 35.0301.06.2 | WIT | 0.76 | 2.135 | 0.1 | GK |  | R | - |  | - |  |  | I | N | - | - | S | UZ | la-b | RAL 9016 | HW |  | la-w | RAL 9016 |  | - |  | - | X | D / D | RR | E | BB |  |  | - | - |  |  |  | -
2. Obergeschoss |  | Schlafen 2 | 35.0302.02.1 | WIT | 0.885 | 2.135 | 0.1 | GK |  | L | - |  | - |  |  | I | N | - | - | S | UZ | la-b | RAL 9016 | HW |  | la-w | RAL 9016 |  | 15 |  | - | X | D / D | RR | E | BB |  |  | - | - |  |  |  | -
2. Obergeschoss |  | Schlafen 3 | 35.0302.03.1 | WIT | 0.885 | 2.135 | 0.1 | GK |  | R | - |  | - |  |  | I | N | - | - | S | UZ | la-b | RAL 9016 | HW |  | la-w | RAL 9016 |  | 15 |  | - | X | D / D | RR | E | BB |  |  | - | - |  |  |  | -
2. Obergeschoss |  | Schlafen 1 | 35.0302.04.1 | WIT | 0.885 | 2.135 | 0.1 | GK |  | L | - |  | - |  |  | I | N | - | - | S | UZ | la-b | RAL 9016 | HW |  | la-w | RAL 9016 |  | 15 |  | - | X | D / D | RR | E | BB |  |  | - | - |  |  |  | -
2. Obergeschoss |  | Flur | 35.0302.05.1 | WIT | 0.76 | 2.135 | 0.1 | GK |  | R | - |  | - |  |  | I | N | - | - | S | UZ | la-b | RAL 9016 | HW |  | la-w | RAL 9016 |  | - |  | - | X | D / D | RR | E | BB |  |  | - | - |  |  |  | -
2. Obergeschoss |  | Flur | 35.0302.05.2 | WIT-F | 0.885 | 2.135 | 0.1 | GK |  | R | - |  | - |  |  | I | N | x | - | S | UZ | la-b | RAL 9016 | HW |  | la-w | RAL 9016 |  | 20 |  | - | X | D / D | RR | E | PZ |  |  | - | - |  |  |  | -
2. Obergeschoss |  | Schlafen 2 | 35.0303.02.1 | WIT | 0.885 | 2.135 | 0.1 | GK |  | R | - |  | - |  |  | I | N | - | - | S | UZ | la-b | RAL 9016 | HW |  | la-w | RAL 9016 |  | 15 |  | - | X | D / D | RR | E | BB |  |  | - | - |  |  |  | -
2. Obergeschoss |  | Schlafen 3 | 35.0303.03.1 | WIT | 0.885 | 2.135 | 0.1 | GK |  | L | - |  | - |  |  | I | N | - | - | S | UZ | la-b | RAL 9016 | HW |  | la-w | RAL 9016 |  | 15 |  | - | X | D / D | RR | E | BB |  |  | - | - |  |  |  | -
2. Obergeschoss |  | Schlafen 1 | 35.0303.04.1 | WIT | 0.885 | 2.135 | 0.1 | GK |  | R | - |  | - |  |  | I | N | - | - | S | UZ | la-b | RAL 9016 | HW |  | la-w | RAL 9016 |  | 15 |  | - | X | D / D | RR | E | BB |  |  | - | - |  |  |  | -
2. Obergeschoss |  | Flur | 35.0303.05.1 | WIT | 0.76 | 2.135 | 0.1 | GK |  | L | - |  | - |  |  | I | N | - | - | S | UZ | la-b | RAL 9016 | HW |  | la-w | RAL 9016 |  | - |  | - | X | D / D | RR | E | BB |  |  | - | - |  |  |  | -
2. Obergeschoss |  | Flur | 35.0303.05.2 | WIT-F | 0.885 | 2.135 | 0.1 | GK |  | L | - |  | - |  |  | I | N | x | - | S | UZ | la-b | RAL 9016 | HW |  | la-w | RAL 9016 |  | 20 |  | - | X | D / D | RR | E | PZ |  |  | - | - |  |  |  | -
2. Obergeschoss |  | Schlafen 2 | 35.0304.02.1 | WIT | 0.885 | 2.135 | 0.1 | GK |  | R | - |  | - |  |  | I | N | - | - | S | UZ | la-b | RAL 9016 | HW |  | la-w | RAL 9016 |  | 15 |  | - | X | D / D | RR | E | BB |  |  | - | - |  |  |  | -
2. Obergeschoss |  | Schlafen 1 | 35.0304.03.1 | WIT | 0.885 | 2.135 | 0.1 | GK |  | L | - |  | - |  |  | I | N | - | - | S | UZ | la-b | RAL 9016 | HW |  | la-w | RAL 9016 |  | 15 |  | - | X | D / D | RR | E | BB |  |  | - | - |  |  |  | -
2. Obergeschoss |  | Flur | 35.0304.06.1 | WIT-F | 0.885 | 2.135 | 0.1 | GK |  | L | - |  | - |  |  | I | N | x | - | S | UZ | la-b | RAL 9016 | HW |  | la-w | RAL 9016 |  | 20 |  | - | X | D / D | RR | E | PZ |  |  | - | - |  |  |  | -
2. Obergeschoss |  | Flur | 35.0304.06.2 | WIT | 0.76 | 2.135 | 0.1 | GK |  | L | - |  | - |  |  | I | N | - | - | S | UZ | la-b | RAL 9016 | HW |  | la-w | RAL 9016 |  | - |  | - | X | D / D | RR | E | BB |  |  | - | - |  |  |  | -
2. Obergeschoss |  | Bad | 35.0305.03.1 | WIT-F | 0.76 | 2.135 | 0.1 | GK |  | R | - |  | - |  |  | I | N | x | - | S | UZ | la-b | RAL 9016 | HW |  | la-w | RAL 9016 |  | 20 |  | - | X | D / D | RR | E | PZ |  |  | - | - |  |  |  | -
2. Obergeschoss |  | Schlafen 2 | 35.0306.02.1 | WIT | 0.885 | 2.135 | 0.1 | GK |  | L | - |  | - |  |  | I | N | - | - | S | UZ | la-b | RAL 9016 | HW |  | la-w | RAL 9016 |  | 15 |  | - | X | D / D | RR | E | BB |  |  | - | - |  |  |  | -
2. Obergeschoss |  | Schlafen 1 | 35.0306.03.1 | WIT | 0.885 | 2.135 | 0.1 | GK |  | R | - |  | - |  |  | I | N | - | - | S | UZ | la-b | RAL 9016 | HW |  | la-w | RAL 9016 |  | 15 |  | - | X | D / D | RR | E | BB |  |  | - | - |  |  |  | -
2. Obergeschoss |  | Flur | 35.0306.06.1 | WIT-F | 0.885 | 2.135 | 0.1 | GK |  | R | - |  | - |  |  | I | N | x | - | S | UZ | la-b | RAL 9016 | HW |  | la-w | RAL 9016 |  | 20 |  | - | X | D / D | RR | E | PZ |  |  | - | - |  |  |  | -
2. Obergeschoss |  | Flur | 35.0306.06.2 | WIT | 0.76 | 2.135 | 0.1 | GK |  | L | - |  | - |  |  | I | N | - | - | S | UZ | la-b | RAL 9016 | HW |  | la-w | RAL 9016 |  | - |  | - | X | D / D | RR | E | BB |  |  | - | - |  |  |  | -
2. Obergeschoss |  | Schlafen 2 | 35.0307.02.1 | WIT | 0.885 | 2.135 | 0.1 | GK |  | L | - |  | - |  |  | I | N | - | - | S | UZ | la-b | RAL 9016 | HW |  | la-w | RAL 9016 |  | 15 |  | - | X | D / D | RR | E | BB |  |  | - | - |  |  |  | -
2. Obergeschoss |  | Schlafen 3 | 35.0307.03.1 | WIT | 0.885 | 2.135 | 0.1 | GK |  | R | - |  | - |  |  | I | N | - | - | S | UZ | la-b | RAL 9016 | HW |  | la-w | RAL 9016 |  | 15 |  | - | X | D / D | RR | E | BB |  |  | - | - |  |  |  | -
2. Obergeschoss |  | Schlafen 1 | 35.0307.04.1 | WIT | 0.885 | 2.135 | 0.1 | GK |  | L | - |  | - |  |  | I | N | - | - | S | UZ | la-b | RAL 9016 | HW |  | la-w | RAL 9016 |  | 15 |  | - | X | D / D | RR | E | BB |  |  | - | - |  |  |  | -
2. Obergeschoss |  | Flur | 35.0307.05.1 | WIT | 0.76 | 2.135 | 0.1 | GK |  | R | - |  | - |  |  | I | N | - | - | S | UZ | la-b | RAL 9016 | HW |  | la-w | RAL 9016 |  | - |  | - | X | D / D | RR | E | BB |  |  | - | - |  |  |  | -
2. Obergeschoss |  | Flur | 35.0307.05.2 | WIT-F | 0.885 | 2.135 | 0.1 | GK |  | R | - |  | - |  |  | I | N | x | - | S | UZ | la-b | RAL 9016 | HW |  | la-w | RAL 9016 |  | 20 |  | - | X | D / D | RR | E | PZ |  |  | - | - |  |  |  | -
2. Obergeschoss |  | Schlafen 2 | 35.0308.02.1 | WIT | 0.885 | 2.135 | 0.1 | GK |  | R | - |  | - |  |  | I | N | - | - | S | UZ | la-b | RAL 9016 | HW |  | la-w | RAL 9016 |  | 15 |  | - | X | D / D | RR | E | BB |  |  | - | - |  |  |  | -
2. Obergeschoss |  | Schlafen 3 | 35.0308.03.1 | WIT | 0.885 | 2.135 | 0.1 | GK |  | L | - |  | - |  |  | I | N | - | - | S | UZ | la-b | RAL 9016 | HW |  | la-w | RAL 9016 |  | 15 |  | - | X | D / D | RR | E | BB |  |  | - | - |  |  |  | -
2. Obergeschoss |  | Schlafen 1 | 35.0308.04.1 | WIT | 0.885 | 2.135 | 0.1 | GK |  | R | - |  | - |  |  | I | N | - | - | S | UZ | la-b | RAL 9016 | HW |  | la-w | RAL 9016 |  | 15 |  | - | X | D / D | RR | E | BB |  |  | - | - |  |  |  | -
2. Obergeschoss |  | Flur | 35.0308.05.1 | WIT | 0.76 | 2.135 | 0.1 | GK |  | L | - |  | - |  |  | I | N | - | - | S | UZ | la-b | RAL 9016 | HW |  | la-w | RAL 9016 |  | - |  | - | X | D / D | RR | E | BB |  |  | - | - |  |  |  | -
2. Obergeschoss |  | Flur | 35.0308.05.2 | WIT-F | 0.885 | 2.135 | 0.1 | GK |  | L | - |  | - |  |  | I | N | x | - | S | UZ | la-b | RAL 9016 | HW |  | la-w | RAL 9016 |  | 20 |  | - | X | D / D | RR | E | PZ |  |  | - | - |  |  |  | -
2. Obergeschoss |  | Schlafen | 35.0309.02.1 | WIT | 0.885 | 2.135 | 0.1 | GK |  | R | - |  | - |  |  | I | N | - | - | S | UZ | la-b | RAL 9016 | HW |  | la-w | RAL 9016 |  | 15 |  | - | X | D / D | RR | E | BB |  |  | - | - |  |  |  | -
2. Obergeschoss |  | Flur | 35.0309.05.1 | WIT-F | 0.885 | 2.135 | 0.1 | GK |  | L | - |  | - |  |  | I | N | x | - | S | UZ | la-b | RAL 9016 | HW |  | la-w | RAL 9016 |  | 20 |  | - | X | D / D | RR | E | PZ |  |  | - | - |  |  |  | -
2. Obergeschoss |  | Flur | 35.0309.05.2 | WIT | 0.625 | 2.135 | 0.1 | GK |  | L | - |  | - |  |  | I | N | - | - | S | UZ | la-b | RAL 9016 | HW |  | la-w | RAL 9016 |  | - |  | - | X | D / D | RR | E | BB |  |  | - | - |  |  |  | -
2. Obergeschoss |  | Schlafen | 35.0310.02.1 | WIT | 0.885 | 2.135 | 0.1 | GK |  | R | - |  | - |  |  | I | N | - | - | S | UZ | la-b | RAL 9016 | HW |  | la-w | RAL 9016 |  | 15 |  | - | X | D / D | RR | E | BB |  |  | - | - |  |  |  | -
2. Obergeschoss |  | Flur | 35.0310.05.1 | WIT-F | 0.885 | 2.135 | 0.1 | GK |  | L | - |  | - |  |  | I | N | x | - | S | UZ | la-b | RAL 9016 | HW |  | la-w | RAL 9016 |  | 20 |  | - | X | D / D | RR | E | PZ |  |  | - | - |  |  |  | -
2. Obergeschoss |  | Flur | 35.0310.05.2 | WIT | 0.625 | 2.135 | 0.1 | GK |  | L | - |  | - |  |  | I | N | - | - | S | UZ | la-b | RAL 9016 | HW |  | la-w | RAL 9016 |  | - |  | - | X | D / D | RR | E | BB |  |  | - | - |  |  |  | -
2. Obergeschoss |  | Flur | 36.0301.04.1 | WET | 1.01 | 2.135 | 0.27 | MW |  | L | dsT |  | 37 |  |  | III | S | - | X | S | UZ | la-b | außen: NCS S7010-G50Y, innen: RAL 9016 | H |  | HPL | außen: Zucchini PFLEIDERER, innen: RAL 9016 |  | - |  | X | X | D / K | RR | E | BB |  |  | OTS-G | X |  |  |  | RC2
2. Obergeschoss |  | Flur | 36.0304.04.1 | WET | 1.01 | 2.135 | 0.27 | MW |  | R | dsT |  | 37 |  |  | III | S | - | X | S | UZ | la-b | außen: NCS S7010-G50Y, innen: RAL 9016 | H |  | HPL | außen: Zucchini PFLEIDERER, innen: RAL 9016 |  | - |  | X | X | D / K | RR | E | BB |  |  | OTS-G | X |  |  |  | RC2
2. Obergeschoss |  | Flur | 36.0305.04.1 | WET | 1.01 | 2.135 | 0.27 | MW |  | L | ds |  | 37 |  |  | III | S | - | X | S | UZ | la-b | außen: NCS S7010-G50Y, innen: RAL 9016 | H |  | HPL | außen: Zucchini PFLEIDERER, innen: RAL 9016 |  | - |  | X | X | D / K | RR | E | BB |  |  | OTS-G | X |  |  |  | RC2
2. Obergeschoss |  | Flur | 36.0306.04.1 | WET | 1.01 | 2.135 | 0.27 | MW |  | L | ds |  | 37 |  |  | III | S | - | X | S | UZ | la-b | außen: NCS S7010-G50Y, innen: RAL 9016 | H |  | HPL | außen: Zucchini PFLEIDERER, innen: RAL 9016 |  | - |  | X | X | D / K | RR | E | BB |  |  | OTS-G | X |  |  |  | RC2
2. Obergeschoss |  | Flur | 36.0309.04.1 | WET | 1.01 | 2.135 | 0.27 | MW |  | R | ds |  | 37 |  |  | III | S | - | X | S | UZ | la-b | außen: NCS S7010-G50Y, innen: RAL 9016 | H |  | HPL | außen: Zucchini PFLEIDERER, innen: RAL 9016 |  | - |  | X | X | D / K | RR | E | BB |  |  | OTS-G | X |  |  |  | RC2
2. Obergeschoss |  | Flur | 36.0310.04.1 | WET | 1.01 | 2.135 | 0.27 | MW |  | R | ds |  | 37 |  |  | III | S | - | X | S | UZ | la-b | außen: NCS S7010-G50Y, innen: RAL 9016 | H |  | HPL | außen: Zucchini PFLEIDERER, innen: RAL 9016 |  | - |  | X | X | D / K | RR | E | BB |  |  | OTS-G | X |  |  |  | RC2
2. Obergeschoss |  | Flur | 36.0302.08.1 | WET | 1.01 | 2.135 | 0.27 | MW |  | L | dsT |  | 37 |  |  | III | S | - | X | S | UZ | la-b | außen: NCS S7010-G50Y, innen: RAL 9016 | H |  | HPL | außen: Zucchini PFLEIDERER, innen: RAL 9016 |  | - |  | X | X | D / K | RR | E | BB |  |  | OTS-G | X |  |  |  | RC2
2. Obergeschoss |  | Flur | 36.0303.08.1 | WET | 1.01 | 2.135 | 0.27 | MW |  | R | dsT |  | 37 |  |  | III | S | - | X | S | UZ | la-b | außen: NCS S7010-G50Y, innen: RAL 9016 | H |  | HPL | außen: Zucchini PFLEIDERER, innen: RAL 9016 |  | - |  | X | X | D / K | RR | E | BB |  |  | OTS-G | X |  |  |  | RC2
2. Obergeschoss |  | Flur | 36.0307.08.1 | WET | 1.01 | 2.135 | 0.27 | MW |  | L | ds |  | 37 |  |  | III | S | - | X | S | UZ | la-b | außen: NCS S7010-G50Y, innen: RAL 9016 | H |  | HPL | außen: Zucchini PFLEIDERER, innen: RAL 9016 |  | - |  | X | X | D / K | RR | E | BB |  |  | OTS-G | X |  |  |  | RC2
2. Obergeschoss |  | Flur | 36.0308.08.1 | WET | 1.01 | 2.135 | 0.27 | MW |  | R | ds |  | 37 |  |  | III | S | - | X | S | UZ | la-b | außen: NCS S7010-G50Y, innen: RAL 9016 | H |  | HPL | außen: Zucchini PFLEIDERER, innen: RAL 9016 |  | - |  | X | X | D / K | RR | E | BB |  |  | OTS-G | X |  |  |  | RC2
2. Obergeschoss |  | Schlafen 2 | 36.0301.02.1 | WIT | 0.885 | 2.135 | 0.1 | GK |  | L | - |  | - |  |  | I | N | - | - | S | UZ | la-b | RAL 9016 | HW |  | la-w | RAL 9016 |  | 15 |  | - | X | D / D | RR | E | BB |  |  | - | - |  |  |  | -
2. Obergeschoss |  | Schlafen 1 | 36.0301.03.1 | WIT | 0.885 | 2.135 | 0.1 | GK |  | R | - |  | - |  |  | I | N | - | - | S | UZ | la-b | RAL 9016 | HW |  | la-w | RAL 9016 |  | 15 |  | - | X | D / D | RR | E | BB |  |  | - | - |  |  |  | -
2. Obergeschoss |  | Flur | 36.0301.06.1 | WIT-F | 0.885 | 2.135 | 0.1 | GK |  | R | - |  | - |  |  | I | N | x | - | S | UZ | la-b | RAL 9016 | HW |  | la-w | RAL 9016 |  | 20 |  | - | X | D / D | RR | E | PZ |  |  | - | - |  |  |  | -
2. Obergeschoss |  | Flur | 36.0301.06.2 | WIT | 0.76 | 2.135 | 0.1 | GK |  | R | - |  | - |  |  | I | N | - | - | S | UZ | la-b | RAL 9016 | HW |  | la-w | RAL 9016 |  | - |  | - | X | D / D | RR | E | BB |  |  | - | - |  |  |  | -
2. Obergeschoss |  | Schlafen 2 | 36.0302.02.1 | WIT | 0.885 | 2.135 | 0.1 | GK |  | L | - |  | - |  |  | I | N | - | - | S | UZ | la-b | RAL 9016 | HW |  | la-w | RAL 9016 |  | 15 |  | - | X | D / D | RR | E | BB |  |  | - | - |  |  |  | -
2. Obergeschoss |  | Schlafen 3 | 36.0302.03.1 | WIT | 0.885 | 2.135 | 0.1 | GK |  | R | - |  | - |  |  | I | N | - | - | S | UZ | la-b | RAL 9016 | HW |  | la-w | RAL 9016 |  | 15 |  | - | X | D / D | RR | E | BB |  |  | - | - |  |  |  | -
2. Obergeschoss |  | Schlafen 1 | 36.0302.04.1 | WIT | 0.885 | 2.135 | 0.1 | GK |  | L | - |  | - |  |  | I | N | - | - | S | UZ | la-b | RAL 9016 | HW |  | la-w | RAL 9016 |  | 15 |  | - | X | D / D | RR | E | BB |  |  | - | - |  |  |  | -
2. Obergeschoss |  | Flur | 36.0302.05.1 | WIT | 0.76 | 2.135 | 0.1 | GK |  | R | - |  | - |  |  | I | N | - | - | S | UZ | la-b | RAL 9016 | HW |  | la-w | RAL 9016 |  | - |  | - | X | D / D | RR | E | BB |  |  | - | - |  |  |  | -
2. Obergeschoss |  | Flur | 36.0302.05.2 | WIT-F | 0.885 | 2.135 | 0.1 | GK |  | R | - |  | - |  |  | I | N | x | - | S | UZ | la-b | RAL 9016 | HW |  | la-w | RAL 9016 |  | 20 |  | - | X | D / D | RR | E | PZ |  |  | - | - |  |  |  | -
2. Obergeschoss |  | Schlafen 2 | 36.0303.02.1 | WIT | 0.885 | 2.135 | 0.1 | GK |  | R | - |  | - |  |  | I | N | - | - | S | UZ | la-b | RAL 9016 | HW |  | la-w | RAL 9016 |  | 15 |  | - | X | D / D | RR | E | BB |  |  | - | - |  |  |  | -
2. Obergeschoss |  | Schlafen 3 | 36.0303.03.1 | WIT | 0.885 | 2.135 | 0.1 | GK |  | L | - |  | - |  |  | I | N | - | - | S | UZ | la-b | RAL 9016 | HW |  | la-w | RAL 9016 |  | 15 |  | - | X | D / D | RR | E | BB |  |  | - | - |  |  |  | -
2. Obergeschoss |  | Schlafen 1 | 36.0303.04.1 | WIT | 0.885 | 2.135 | 0.1 | GK |  | R | - |  | - |  |  | I | N | - | - | S | UZ | la-b | RAL 9016 | HW |  | la-w | RAL 9016 |  | 15 |  | - | X | D / D | RR | E | BB |  |  | - | - |  |  |  | -
2. Obergeschoss |  | Flur | 36.0303.05.1 | WIT | 0.76 | 2.135 | 0.1 | GK |  | L | - |  | - |  |  | I | N | - | - | S | UZ | la-b | RAL 9016 | HW |  | la-w | RAL 9016 |  | - |  | - | X | D / D | RR | E | BB |  |  | - | - |  |  |  | -
2. Obergeschoss |  | Flur | 36.0303.05.2 | WIT-F | 0.885 | 2.135 | 0.1 | GK |  | L | - |  | - |  |  | I | N | x | - | S | UZ | la-b | RAL 9016 | HW |  | la-w | RAL 9016 |  | 20 |  | - | X | D / D | RR | E | PZ |  |  | - | - |  |  |  | -
2. Obergeschoss |  | Schlafen 2 | 36.0304.02.1 | WIT | 0.885 | 2.135 | 0.1 | GK |  | R | - |  | - |  |  | I | N | - | - | S | UZ | la-b | RAL 9016 | HW |  | la-w | RAL 9016 |  | 15 |  | - | X | D / D | RR | E | BB |  |  | - | - |  |  |  | -
2. Obergeschoss |  | Schlafen 1 | 36.0304.03.1 | WIT | 0.885 | 2.135 | 0.1 | GK |  | L | - |  | - |  |  | I | N | - | - | S | UZ | la-b | RAL 9016 | HW |  | la-w | RAL 9016 |  | 15 |  | - | X | D / D | RR | E | BB |  |  | - | - |  |  |  | -
2. Obergeschoss |  | Flur | 36.0304.06.1 | WIT-F | 0.885 | 2.135 | 0.1 | GK |  | L | - |  | - |  |  | I | N | x | - | S | UZ | la-b | RAL 9016 | HW |  | la-w | RAL 9016 |  | 20 |  | - | X | D / D | RR | E | PZ |  |  | - | - |  |  |  | -
2. Obergeschoss |  | Flur | 36.0304.06.2 | WIT | 0.76 | 2.135 | 0.1 | GK |  | L | - |  | - |  |  | I | N | - | - | S | UZ | la-b | RAL 9016 | HW |  | la-w | RAL 9016 |  | - |  | - | X | D / D | RR | E | BB |  |  | - | - |  |  |  | -
2. Obergeschoss |  | Bad | 36.0305.03.1 | WIT-F | 0.76 | 2.135 | 0.1 | GK |  | R | - |  | - |  |  | I | N | x | - | S | UZ | la-b | RAL 9016 | HW |  | la-w | RAL 9016 |  | 20 |  | - | X | D / D | RR | E | PZ |  |  | - | - |  |  |  | -
2. Obergeschoss |  | Schlafen 2 | 36.0306.02.1 | WIT | 0.885 | 2.135 | 0.1 | GK |  | L | - |  | - |  |  | I | N | - | - | S | UZ | la-b | RAL 9016 | HW |  | la-w | RAL 9016 |  | 15 |  | - | X | D / D | RR | E | BB |  |  | - | - |  |  |  | -
2. Obergeschoss |  | Schlafen 1 | 36.0306.03.1 | WIT | 0.885 | 2.135 | 0.1 | GK |  | R | - |  | - |  |  | I | N | - | - | S | UZ | la-b | RAL 9016 | HW |  | la-w | RAL 9016 |  | 15 |  | - | X | D / D | RR | E | BB |  |  | - | - |  |  |  | -
2. Obergeschoss |  | Flur | 36.0306.06.1 | WIT-F | 0.885 | 2.135 | 0.1 | GK |  | R | - |  | - |  |  | I | N | x | - | S | UZ | la-b | RAL 9016 | HW |  | la-w | RAL 9016 |  | 20 |  | - | X | D / D | RR | E | PZ |  |  | - | - |  |  |  | -
2. Obergeschoss |  | Flur | 36.0306.06.2 | WIT | 0.76 | 2.135 | 0.1 | GK |  | L | - |  | - |  |  | I | N | - | - | S | UZ | la-b | RAL 9016 | HW |  | la-w | RAL 9016 |  | - |  | - | X | D / D | RR | E | BB |  |  | - | - |  |  |  | -
2. Obergeschoss |  | Schlafen 2 | 36.0307.02.1 | WIT | 0.885 | 2.135 | 0.1 | GK |  | L | - |  | - |  |  | I | N | - | - | S | UZ | la-b | RAL 9016 | HW |  | la-w | RAL 9016 |  | 15 |  | - | X | D / D | RR | E | BB |  |  | - | - |  |  |  | -
2. Obergeschoss |  | Schlafen 3 | 36.0307.03.1 | WIT | 0.885 | 2.135 | 0.1 | GK |  | R | - |  | - |  |  | I | N | - | - | S | UZ | la-b | RAL 9016 | HW |  | la-w | RAL 9016 |  | 15 |  | - | X | D / D | RR | E | BB |  |  | - | - |  |  |  | -
2. Obergeschoss |  | Schlafen 1 | 36.0307.04.1 | WIT | 0.885 | 2.135 | 0.1 | GK |  | L | - |  | - |  |  | I | N | - | - | S | UZ | la-b | RAL 9016 | HW |  | la-w | RAL 9016 |  | 15 |  | - | X | D / D | RR | E | BB |  |  | - | - |  |  |  | -
2. Obergeschoss |  | Flur | 36.0307.05.1 | WIT | 0.76 | 2.135 | 0.1 | GK |  | R | - |  | - |  |  | I | N | - | - | S | UZ | la-b | RAL 9016 | HW |  | la-w | RAL 9016 |  | - |  | - | X | D / D | RR | E | BB |  |  | - | - |  |  |  | -
2. Obergeschoss |  | Flur | 36.0307.05.2 | WIT-F | 0.885 | 2.135 | 0.1 | GK |  | R | - |  | - |  |  | I | N | x | - | S | UZ | la-b | RAL 9016 | HW |  | la-w | RAL 9016 |  | 20 |  | - | X | D / D | RR | E | PZ |  |  | - | - |  |  |  | -
2. Obergeschoss |  | Schlafen 2 | 36.0308.02.1 | WIT | 0.885 | 2.135 | 0.1 | GK |  | R | - |  | - |  |  | I | N | - | - | S | UZ | la-b | RAL 9016 | HW |  | la-w | RAL 9016 |  | 15 |  | - | X | D / D | RR | E | BB |  |  | - | - |  |  |  | -
2. Obergeschoss |  | Schlafen 3 | 36.0308.03.1 | WIT | 0.885 | 2.135 | 0.1 | GK |  | L | - |  | - |  |  | I | N | - | - | S | UZ | la-b | RAL 9016 | HW |  | la-w | RAL 9016 |  | 15 |  | - | X | D / D | RR | E | BB |  |  | - | - |  |  |  | -
2. Obergeschoss |  | Schlafen 1 | 36.0308.04.1 | WIT | 0.885 | 2.135 | 0.1 | GK |  | R | - |  | - |  |  | I | N | - | - | S | UZ | la-b | RAL 9016 | HW |  | la-w | RAL 9016 |  | 15 |  | - | X | D / D | RR | E | BB |  |  | - | - |  |  |  | -
2. Obergeschoss |  | Flur | 36.0308.05.1 | WIT | 0.76 | 2.135 | 0.1 | GK |  | L | - |  | - |  |  | I | N | - | - | S | UZ | la-b | RAL 9016 | HW |  | la-w | RAL 9016 |  | - |  | - | X | D / D | RR | E | BB |  |  | - | - |  |  |  | -
2. Obergeschoss |  | Flur | 36.0308.05.2 | WIT-F | 0.885 | 2.135 | 0.1 | GK |  | L | - |  | - |  |  | I | N | x | - | S | UZ | la-b | RAL 9016 | HW |  | la-w | RAL 9016 |  | 20 |  | - | X | D / D | RR | E | PZ |  |  | - | - |  |  |  | -
2. Obergeschoss |  | Schlafen | 36.0309.02.1 | WIT | 0.885 | 2.135 | 0.1 | GK |  | R | - |  | - |  |  | I | N | - | - | S | UZ | la-b | RAL 9016 | HW |  | la-w | RAL 9016 |  | 15 |  | - | X | D / D | RR | E | BB |  |  | - | - |  |  |  | -
2. Obergeschoss |  | Flur | 36.0309.05.1 | WIT-F | 0.885 | 2.135 | 0.1 | GK |  | L | - |  | - |  |  | I | N | x | - | S | UZ | la-b | RAL 9016 | HW |  | la-w | RAL 9016 |  | 20 |  | - | X | D / D | RR | E | PZ |  |  | - | - |  |  |  | -
2. Obergeschoss |  | Flur | 36.0309.05.2 | WIT | 0.625 | 2.135 | 0.1 | GK |  | L | - |  | - |  |  | I | N | - | - | S | UZ | la-b | RAL 9016 | HW |  | la-w | RAL 9016 |  | - |  | - | X | D / D | RR | E | BB |  |  | - | - |  |  |  | -
2. Obergeschoss |  | Schlafen | 36.0310.02.1 | WIT | 0.885 | 2.135 | 0.1 | GK |  | R | - |  | - |  |  | I | N | - | - | S | UZ | la-b | RAL 9016 | HW |  | la-w | RAL 9016 |  | 15 |  | - | X | D / D | RR | E | BB |  |  | - | - |  |  |  | -
2. Obergeschoss |  | Flur | 36.0310.05.1 | WIT-F | 0.885 | 2.135 | 0.1 | GK |  | L | - |  | - |  |  | I | N | x | - | S | UZ | la-b | RAL 9016 | HW |  | la-w | RAL 9016 |  | 20 |  | - | X | D / D | RR | E | PZ |  |  | - | - |  |  |  | -
2. Obergeschoss |  | Flur | 36.0310.05.2 | WIT | 0.625 | 2.135 | 0.1 | GK |  | L | - |  | - |  |  | I | N | - | - | S | UZ | la-b | RAL 9016 | HW |  | la-w | RAL 9016 |  | - |  | - | X | D / D | RR | E | BB |  |  | - | - |  |  |  | -
2. Obergeschoss |  | Flur | 37.0301.04.1 | WET | 1.01 | 2.135 | 0.27 | MW |  | L | dsT |  | 37 |  |  | III | S | - | X | S | UZ | la-b | außen: NCS S7010-G50Y, innen: RAL 9016 | H |  | HPL | außen: Zucchini PFLEIDERER, innen: RAL 9016 |  | - |  | X | X | D / K | RR | E | BB |  |  | OTS-G | X |  |  |  | RC2
2. Obergeschoss |  | Flur | 37.0304.04.1 | WET | 1.01 | 2.135 | 0.27 | MW |  | R | dsT |  | 37 |  |  | III | S | - | X | S | UZ | la-b | außen: NCS S7010-G50Y, innen: RAL 9016 | H |  | HPL | außen: Zucchini PFLEIDERER, innen: RAL 9016 |  | - |  | X | X | D / K | RR | E | BB |  |  | OTS-G | X |  |  |  | RC2
2. Obergeschoss |  | Flur | 37.0305.04.1 | WET | 1.01 | 2.135 | 0.27 | MW |  | L | ds |  | 37 |  |  | III | S | - | X | S | UZ | la-b | außen: NCS S7010-G50Y, innen: RAL 9016 | H |  | HPL | außen: Zucchini PFLEIDERER, innen: RAL 9016 |  | - |  | X | X | D / K | RR | E | BB |  |  | OTS-G | X |  |  |  | RC2
2. Obergeschoss |  | Flur | 37.0306.04.1 | WET | 1.01 | 2.135 | 0.27 | MW |  | L | ds |  | 37 |  |  | III | S | - | X | S | UZ | la-b | außen: NCS S7010-G50Y, innen: RAL 9016 | H |  | HPL | außen: Zucchini PFLEIDERER, innen: RAL 9016 |  | - |  | X | X | D / K | RR | E | BB |  |  | OTS-G | X |  |  |  | RC2
2. Obergeschoss |  | Flur | 37.0309.04.1 | WET | 1.01 | 2.135 | 0.27 | MW |  | R | ds |  | 37 |  |  | III | S | - | X | S | UZ | la-b | außen: NCS S7010-G50Y, innen: RAL 9016 | H |  | HPL | außen: Zucchini PFLEIDERER, innen: RAL 9016 |  | - |  | X | X | D / K | RR | E | BB |  |  | OTS-G | X |  |  |  | RC2
2. Obergeschoss |  | Flur | 37.0310.04.1 | WET | 1.01 | 2.135 | 0.27 | MW |  | R | ds |  | 37 |  |  | III | S | - | X | S | UZ | la-b | außen: NCS S7010-G50Y, innen: RAL 9016 | H |  | HPL | außen: Zucchini PFLEIDERER, innen: RAL 9016 |  | - |  | X | X | D / K | RR | E | BB |  |  | OTS-G | X |  |  |  | RC2
2. Obergeschoss |  | Flur | 37.0302.08.1 | WET | 1.01 | 2.135 | 0.27 | MW |  | L | dsT |  | 37 |  |  | III | S | - | X | S | UZ | la-b | außen: NCS S7010-G50Y, innen: RAL 9016 | H |  | HPL | außen: Zucchini PFLEIDERER, innen: RAL 9016 |  | - |  | X | X | D / K | RR | E | BB |  |  | OTS-G | X |  |  |  | RC2
2. Obergeschoss |  | Flur | 37.0303.08.1 | WET | 1.01 | 2.135 | 0.27 | MW |  | R | dsT |  | 37 |  |  | III | S | - | X | S | UZ | la-b | außen: NCS S7010-G50Y, innen: RAL 9016 | H |  | HPL | außen: Zucchini PFLEIDERER, innen: RAL 9016 |  | - |  | X | X | D / K | RR | E | BB |  |  | OTS-G | X |  |  |  | RC2
2. Obergeschoss |  | Flur | 37.0307.08.1 | WET | 1.01 | 2.135 | 0.27 | MW |  | L | ds |  | 37 |  |  | III | S | - | X | S | UZ | la-b | außen: NCS S7010-G50Y, innen: RAL 9016 | H |  | HPL | außen: Zucchini PFLEIDERER, innen: RAL 9016 |  | - |  | X | X | D / K | RR | E | BB |  |  | OTS-G | X |  |  |  | RC2
2. Obergeschoss |  | Flur | 37.0308.08.1 | WET | 1.01 | 2.135 | 0.27 | MW |  | R | ds |  | 37 |  |  | III | S | - | X | S | UZ | la-b | außen: NCS S7010-G50Y, innen: RAL 9016 | H |  | HPL | außen: Zucchini PFLEIDERER, innen: RAL 9016 |  | - |  | X | X | D / K | RR | E | BB |  |  | OTS-G | X |  |  |  | RC2
2. Obergeschoss |  | Schlafen 2 | 37.0301.02.1 | WIT | 0.885 | 2.135 | 0.1 | GK |  | L | - |  | - |  |  | I | N | - | - | S | UZ | la-b | RAL 9016 | HW |  | la-w | RAL 9016 |  | 15 |  | - | X | D / D | RR | E | BB |  |  | - | - |  |  |  | -
2. Obergeschoss |  | Schlafen 1 | 37.0301.03.1 | WIT | 0.885 | 2.135 | 0.1 | GK |  | R | - |  | - |  |  | I | N | - | - | S | UZ | la-b | RAL 9016 | HW |  | la-w | RAL 9016 |  | 15 |  | - | X | D / D | RR | E | BB |  |  | - | - |  |  |  | -
2. Obergeschoss |  | Flur | 37.0301.06.1 | WIT-F | 0.885 | 2.135 | 0.1 | GK |  | R | - |  | - |  |  | I | N | x | - | S | UZ | la-b | RAL 9016 | HW |  | la-w | RAL 9016 |  | 20 |  | - | X | D / D | RR | E | PZ |  |  | - | - |  |  |  | -
2. Obergeschoss |  | Flur | 37.0301.06.2 | WIT | 0.76 | 2.135 | 0.1 | GK |  | R | - |  | - |  |  | I | N | - | - | S | UZ | la-b | RAL 9016 | HW |  | la-w | RAL 9016 |  | - |  | - | X | D / D | RR | E | BB |  |  | - | - |  |  |  | -
2. Obergeschoss |  | Schlafen 2 | 37.0302.02.1 | WIT | 0.885 | 2.135 | 0.1 | GK |  | L | - |  | - |  |  | I | N | - | - | S | UZ | la-b | RAL 9016 | HW |  | la-w | RAL 9016 |  | 15 |  | - | X | D / D | RR | E | BB |  |  | - | - |  |  |  | -
2. Obergeschoss |  | Schlafen 3 | 37.0302.03.1 | WIT | 0.885 | 2.135 | 0.1 | GK |  | R | - |  | - |  |  | I | N | - | - | S | UZ | la-b | RAL 9016 | HW |  | la-w | RAL 9016 |  | 15 |  | - | X | D / D | RR | E | BB |  |  | - | - |  |  |  | -
2. Obergeschoss |  | Schlafen 1 | 37.0302.04.1 | WIT | 0.885 | 2.135 | 0.1 | GK |  | L | - |  | - |  |  | I | N | - | - | S | UZ | la-b | RAL 9016 | HW |  | la-w | RAL 9016 |  | 15 |  | - | X | D / D | RR | E | BB |  |  | - | - |  |  |  | -
2. Obergeschoss |  | Flur | 37.0302.05.1 | WIT | 0.76 | 2.135 | 0.1 | GK |  | R | - |  | - |  |  | I | N | - | - | S | UZ | la-b | RAL 9016 | HW |  | la-w | RAL 9016 |  | - |  | - | X | D / D | RR | E | BB |  |  | - | - |  |  |  | -
2. Obergeschoss |  | Flur | 37.0302.05.2 | WIT-F | 0.885 | 2.135 | 0.1 | GK |  | R | - |  | - |  |  | I | N | x | - | S | UZ | la-b | RAL 9016 | HW |  | la-w | RAL 9016 |  | 20 |  | - | X | D / D | RR | E | PZ |  |  | - | - |  |  |  | -
2. Obergeschoss |  | Schlafen 2 | 37.0303.02.1 | WIT | 0.885 | 2.135 | 0.1 | GK |  | R | - |  | - |  |  | I | N | - | - | S | UZ | la-b | RAL 9016 | HW |  | la-w | RAL 9016 |  | 15 |  | - | X | D / D | RR | E | BB |  |  | - | - |  |  |  | -
2. Obergeschoss |  | Schlafen 3 | 37.0303.03.1 | WIT | 0.885 | 2.135 | 0.1 | GK |  | L | - |  | - |  |  | I | N | - | - | S | UZ | la-b | RAL 9016 | HW |  | la-w | RAL 9016 |  | 15 |  | - | X | D / D | RR | E | BB |  |  | - | - |  |  |  | -
2. Obergeschoss |  | Schlafen 1 | 37.0303.04.1 | WIT | 0.885 | 2.135 | 0.1 | GK |  | R | - |  | - |  |  | I | N | - | - | S | UZ | la-b | RAL 9016 | HW |  | la-w | RAL 9016 |  | 15 |  | - | X | D / D | RR | E | BB |  |  | - | - |  |  |  | -
2. Obergeschoss |  | Flur | 37.0303.05.1 | WIT | 0.76 | 2.135 | 0.1 | GK |  | L | - |  | - |  |  | I | N | - | - | S | UZ | la-b | RAL 9016 | HW |  | la-w | RAL 9016 |  | - |  | - | X | D / D | RR | E | BB |  |  | - | - |  |  |  | -
2. Obergeschoss |  | Flur | 37.0303.05.2 | WIT-F | 0.885 | 2.135 | 0.1 | GK |  | L | - |  | - |  |  | I | N | x | - | S | UZ | la-b | RAL 9016 | HW |  | la-w | RAL 9016 |  | 20 |  | - | X | D / D | RR | E | PZ |  |  | - | - |  |  |  | -
2. Obergeschoss |  | Schlafen 2 | 37.0304.02.1 | WIT | 0.885 | 2.135 | 0.1 | GK |  | R | - |  | - |  |  | I | N | - | - | S | UZ | la-b | RAL 9016 | HW |  | la-w | RAL 9016 |  | 15 |  | - | X | D / D | RR | E | BB |  |  | - | - |  |  |  | -
2. Obergeschoss |  | Schlafen 1 | 37.0304.03.1 | WIT | 0.885 | 2.135 | 0.1 | GK |  | L | - |  | - |  |  | I | N | - | - | S | UZ | la-b | RAL 9016 | HW |  | la-w | RAL 9016 |  | 15 |  | - | X | D / D | RR | E | BB |  |  | - | - |  |  |  | -
2. Obergeschoss |  | Flur | 37.0304.06.1 | WIT-F | 0.885 | 2.135 | 0.1 | GK |  | L | - |  | - |  |  | I | N | x | - | S | UZ | la-b | RAL 9016 | HW |  | la-w | RAL 9016 |  | 20 |  | - | X | D / D | RR | E | PZ |  |  | - | - |  |  |  | -
2. Obergeschoss |  | Flur | 37.0304.06.2 | WIT | 0.76 | 2.135 | 0.1 | GK |  | L | - |  | - |  |  | I | N | - | - | S | UZ | la-b | RAL 9016 | HW |  | la-w | RAL 9016 |  | - |  | - | X | D / D | RR | E | BB |  |  | - | - |  |  |  | -
2. Obergeschoss |  | Bad | 37.0305.03.1 | WIT-F | 0.76 | 2.135 | 0.1 | GK |  | R | - |  | - |  |  | I | N | x | - | S | UZ | la-b | RAL 9016 | HW |  | la-w | RAL 9016 |  | 20 |  | - | X | D / D | RR | E | PZ |  |  | - | - |  |  |  | -
2. Obergeschoss |  | Schlafen 2 | 37.0306.02.1 | WIT | 0.885 | 2.135 | 0.1 | GK |  | L | - |  | - |  |  | I | N | - | - | S | UZ | la-b | RAL 9016 | HW |  | la-w | RAL 9016 |  | 15 |  | - | X | D / D | RR | E | BB |  |  | - | - |  |  |  | -
2. Obergeschoss |  | Schlafen 1 | 37.0306.03.1 | WIT | 0.885 | 2.135 | 0.1 | GK |  | R | - |  | - |  |  | I | N | - | - | S | UZ | la-b | RAL 9016 | HW |  | la-w | RAL 9016 |  | 15 |  | - | X | D / D | RR | E | BB |  |  | - | - |  |  |  | -
2. Obergeschoss |  | Flur | 37.0306.06.1 | WIT-F | 0.885 | 2.135 | 0.1 | GK |  | R | - |  | - |  |  | I | N | x | - | S | UZ | la-b | RAL 9016 | HW |  | la-w | RAL 9016 |  | 20 |  | - | X | D / D | RR | E | PZ |  |  | - | - |  |  |  | -
2. Obergeschoss |  | Flur | 37.0306.06.2 | WIT | 0.76 | 2.135 | 0.1 | GK |  | L | - |  | - |  |  | I | N | - | - | S | UZ | la-b | RAL 9016 | HW |  | la-w | RAL 9016 |  | - |  | - | X | D / D | RR | E | BB |  |  | - | - |  |  |  | -
2. Obergeschoss |  | Schlafen 2 | 37.0307.02.1 | WIT | 0.885 | 2.135 | 0.1 | GK |  | L | - |  | - |  |  | I | N | - | - | S | UZ | la-b | RAL 9016 | HW |  | la-w | RAL 9016 |  | 15 |  | - | X | D / D | RR | E | BB |  |  | - | - |  |  |  | -
2. Obergeschoss |  | Schlafen 3 | 37.0307.03.1 | WIT | 0.885 | 2.135 | 0.1 | GK |  | R | - |  | - |  |  | I | N | - | - | S | UZ | la-b | RAL 9016 | HW |  | la-w | RAL 9016 |  | 15 |  | - | X | D / D | RR | E | BB |  |  | - | - |  |  |  | -
2. Obergeschoss |  | Schlafen 1 | 37.0307.04.1 | WIT | 0.885 | 2.135 | 0.1 | GK |  | L | - |  | - |  |  | I | N | - | - | S | UZ | la-b | RAL 9016 | HW |  | la-w | RAL 9016 |  | 15 |  | - | X | D / D | RR | E | BB |  |  | - | - |  |  |  | -
2. Obergeschoss |  | Flur | 37.0307.05.1 | WIT | 0.76 | 2.135 | 0.1 | GK |  | R | - |  | - |  |  | I | N | - | - | S | UZ | la-b | RAL 9016 | HW |  | la-w | RAL 9016 |  | - |  | - | X | D / D | RR | E | BB |  |  | - | - |  |  |  | -
2. Obergeschoss |  | Flur | 37.0307.05.2 | WIT-F | 0.885 | 2.135 | 0.1 | GK |  | R | - |  | - |  |  | I | N | x | - | S | UZ | la-b | RAL 9016 | HW |  | la-w | RAL 9016 |  | 20 |  | - | X | D / D | RR | E | PZ |  |  | - | - |  |  |  | -
2. Obergeschoss |  | Schlafen 2 | 37.0308.02.1 | WIT | 0.885 | 2.135 | 0.1 | GK |  | R | - |  | - |  |  | I | N | - | - | S | UZ | la-b | RAL 9016 | HW |  | la-w | RAL 9016 |  | 15 |  | - | X | D / D | RR | E | BB |  |  | - | - |  |  |  | -
2. Obergeschoss |  | Schlafen 3 | 37.0308.03.1 | WIT | 0.885 | 2.135 | 0.1 | GK |  | L | - |  | - |  |  | I | N | - | - | S | UZ | la-b | RAL 9016 | HW |  | la-w | RAL 9016 |  | 15 |  | - | X | D / D | RR | E | BB |  |  | - | - |  |  |  | -
2. Obergeschoss |  | Schlafen 1 | 37.0308.04.1 | WIT | 0.885 | 2.135 | 0.1 | GK |  | R | - |  | - |  |  | I | N | - | - | S | UZ | la-b | RAL 9016 | HW |  | la-w | RAL 9016 |  | 15 |  | - | X | D / D | RR | E | BB |  |  | - | - |  |  |  | -
2. Obergeschoss |  | Flur | 37.0308.05.1 | WIT | 0.76 | 2.135 | 0.1 | GK |  | L | - |  | - |  |  | I | N | - | - | S | UZ | la-b | RAL 9016 | HW |  | la-w | RAL 9016 |  | - |  | - | X | D / D | RR | E | BB |  |  | - | - |  |  |  | -
2. Obergeschoss |  | Flur | 37.0308.05.2 | WIT-F | 0.885 | 2.135 | 0.1 | GK |  | L | - |  | - |  |  | I | N | x | - | S | UZ | la-b | RAL 9016 | HW |  | la-w | RAL 9016 |  | 20 |  | - | X | D / D | RR | E | PZ |  |  | - | - |  |  |  | -
2. Obergeschoss |  | Schlafen | 37.0309.02.1 | WIT | 0.885 | 2.135 | 0.1 | GK |  | R | - |  | - |  |  | I | N | - | - | S | UZ | la-b | RAL 9016 | HW |  | la-w | RAL 9016 |  | 15 |  | - | X | D / D | RR | E | BB |  |  | - | - |  |  |  | -
2. Obergeschoss |  | Flur | 37.0309.05.1 | WIT-F | 0.885 | 2.135 | 0.1 | GK |  | L | - |  | - |  |  | I | N | x | - | S | UZ | la-b | RAL 9016 | HW |  | la-w | RAL 9016 |  | 20 |  | - | X | D / D | RR | E | PZ |  |  | - | - |  |  |  | -
2. Obergeschoss |  | Flur | 37.0309.05.2 | WIT | 0.625 | 2.135 | 0.1 | GK |  | L | - |  | - |  |  | I | N | - | - | S | UZ | la-b | RAL 9016 | HW |  | la-w | RAL 9016 |  | - |  | - | X | D / D | RR | E | BB |  |  | - | - |  |  |  | -
2. Obergeschoss |  | Schlafen | 37.0310.02.1 | WIT | 0.885 | 2.135 | 0.1 | GK |  | R | - |  | - |  |  | I | N | - | - | S | UZ | la-b | RAL 9016 | HW |  | la-w | RAL 9016 |  | 15 |  | - | X | D / D | RR | E | BB |  |  | - | - |  |  |  | -
2. Obergeschoss |  | Flur | 37.0310.05.1 | WIT-F | 0.885 | 2.135 | 0.1 | GK |  | L | - |  | - |  |  | I | N | x | - | S | UZ | la-b | RAL 9016 | HW |  | la-w | RAL 9016 |  | 20 |  | - | X | D / D | RR | E | PZ |  |  | - | - |  |  |  | -
2. Obergeschoss |  | Flur | 37.0310.05.2 | WIT | 0.625 | 2.135 | 0.1 | GK |  | L | - |  | - |  |  | I | N | - | - | S | UZ | la-b | RAL 9016 | HW |  | la-w | RAL 9016 |  | - |  | - | X | D / D | RR | E | BB |  |  | - | - |  |  |  | -
3. Obergeschoss |  | Wohnen | 33.0401.01.4 | WET | 1.01 | 2.135 | 0.27 | MW |  | L | dsT |  | 37 |  |  | III | S | - | X | S | UZ | la-b | außen: NCS S7010-G50Y, innen: RAL 9016 | H |  | HPL | außen: Zucchini PFLEIDERER, innen: RAL 9016 |  | - |  | X | X | D / K | SB | E | PZ |  |  | OTS-G | X |  |  |  | RC2
3. Obergeschoss |  | Schlafen 4 | 33.0401.02.1 | WIT | 0.885 | 2.135 | 0.1 | GK |  | L | - |  | - |  |  | I | N | - | - | S | UZ | la-b | RAL 9016 | HW |  | la-w | RAL 9016 |  | 15 |  | - | X | D / D | RR | E | BB |  |  | - | - |  |  |  | -
3. Obergeschoss |  | Schlafen 3 | 33.0401.04.1 | WIT | 0.885 | 2.135 | 0.1 | GK |  | R | - |  | - |  |  | I | N | - | - | S | UZ | la-b | RAL 9016 | HW |  | la-w | RAL 9016 |  | 15 |  | - | X | D / D | RR | E | BB |  |  | - | - |  |  |  | -
3. Obergeschoss |  | Schlafen 1 | 33.0401.05.1 | WIT | 0.885 | 2.135 | 0.1 | GK |  | L | - |  | - |  |  | I | N | - | - | S | UZ | la-b | RAL 9016 | HW |  | la-w | RAL 9016 |  | 15 |  | - | X | D / D | RR | E | BB |  |  | - | - |  |  |  | -
3. Obergeschoss |  | Schlafen 2 | 33.0401.06.1 | WIT | 0.885 | 2.135 | 0.1 | GK |  | L | - |  | - |  |  | I | N | - | - | S | UZ | la-b | RAL 9016 | HW |  | la-w | RAL 9016 |  | 15 |  | - | X | D / D | RR | E | BB |  |  | - | - |  |  |  | -
3. Obergeschoss |  | Flur | 33.0401.08.1 | WIT-F | 0.885 | 2.135 | 0.1 | GK |  | R | - |  | - |  |  | I | N | x | - | S | UZ | la-b | RAL 9016 | HW |  | la-w | RAL 9016 |  | 20 |  | - | X | D / D | RR | E | SK |  |  | - | - |  |  |  | -
3. Obergeschoss |  | Flur | 33.0401.08.2 | WIT | 0.76 | 2.135 | 0.1 | GK |  | L | - |  | - |  |  | I | N | - | - | S | UZ | la-b | RAL 9016 | HW |  | la-w | RAL 9016 |  | - |  | - | X | D / D | RR | E | BB |  |  | - | - |  |  |  | -
3. Obergeschoss |  | Bad | 33.0401.09.1 | WIT-F | 0.885 | 2.135 | 0.1 | GK |  | L | - |  | - |  |  | I | N | x | - | S | UZ | la-b | RAL 9016 | HW |  | la-w | RAL 9016 |  | 20 |  | - | X | D / D | RR | E | SK |  |  | - | - |  |  |  | -
3. Obergeschoss |  | Gemeinschaftsraum | 33.0402.01.5 | WET | 1.01 | 2.135 | 0.27 | MW |  | R | T30 RS |  | 40 |  |  | III | S | - | X | S | UZ | la-b | außen: NCS S7010-G50Y, innen: RAL 9016 | H |  | HPL | außen: Zucchini PFLEIDERER, innen: RAL 9016 |  | - |  | X | X | D / K | SB | E | PZ |  |  | OTS-G | X |  |  |  | RC2
3. Obergeschoss |  | Gemeinschaftsküche | 33.0402.02.5 | WET | 1.01 | 2.135 | 0.27 | MW |  | R | T30 RS |  | 40 |  |  | III | S | - | X | S | UZ | la-b | außen: NCS S7010-G50Y, innen: RAL 9016 | H |  | HPL | außen: Zucchini PFLEIDERER, innen: RAL 9016 |  | - |  | X | X | D / K | SB | E | PZ |  |  | OTS-G | X |  |  |  | RC2
3. Obergeschoss |  | Schlafen 5 | 33.0402.03.1 | WIT | 0.885 | 2.135 | 0.1 | GK |  | R | - |  | - |  |  | I | N | - | - | S | UZ | la-b | RAL 9016 | HW |  | la-w | RAL 9016 |  | 15 |  | - | X | D / D | RR | E | BB |  |  | - | - |  |  |  | -
3. Obergeschoss |  | Schlafen 5 | 33.0402.03.2 | WIT-F | 0.885 | 2.135 | 0.1 | GK |  | R | - |  | - |  |  | I | N | x | - | S | UZ | la-b | RAL 9016 | HW |  | la-w | RAL 9016 |  | 20 |  | - | X | D / D | RR | E | SK |  |  | - | - |  |  |  | -
3. Obergeschoss |  | Schlafen 4 | 33.0402.04.1 | WIT | 0.885 | 2.135 | 0.1 | GK |  | L | - |  | - |  |  | I | N | - | - | S | UZ | la-b | RAL 9016 | HW |  | la-w | RAL 9016 |  | 15 |  | - | X | D / D | RR | E | BB |  |  | - | - |  |  |  | -
3. Obergeschoss |  | Schlafen 4 | 33.0402.04.2 | WIT-F | 0.885 | 2.135 | 0.1 | GK |  | L | - |  | - |  |  | I | N | x | - | S | UZ | la-b | RAL 9016 | HW |  | la-w | RAL 9016 |  | 20 |  | - | X | D / D | RR | E | SK |  |  | - | - |  |  |  | -
3. Obergeschoss |  | Schlafen 6 | 33.0402.05.1 | WIT | 0.885 | 2.135 | 0.1 | GK |  | L | - |  | - |  |  | I | N | - | - | S | UZ | la-b | RAL 9016 | HW |  | la-w | RAL 9016 |  | 15 |  | - | X | D / D | RR | E | BB |  |  | - | - |  |  |  | -
3. Obergeschoss |  | Schlafen 6 | 33.0402.05.2 | WIT-F | 0.885 | 2.135 | 0.1 | GK |  | L | - |  | - |  |  | I | N | x | - | S | UZ | la-b | RAL 9016 | HW |  | la-w | RAL 9016 |  | 20 |  | - | X | D / D | RR | E | SK |  |  | - | - |  |  |  | -
3. Obergeschoss |  | Schlafen 7 | 33.0402.06.1 | WIT | 0.885 | 2.135 | 0.1 | GK |  | R | - |  | - |  |  | I | N | - | - | S | UZ | la-b | RAL 9016 | HW |  | la-w | RAL 9016 |  | 15 |  | - | X | D / D | RR | E | BB |  |  | - | - |  |  |  | -
3. Obergeschoss |  | Schlafen 7 | 33.0402.06.2 | WIT-F | 0.885 | 2.135 | 0.1 | GK |  | R | - |  | - |  |  | I | N | x | - | S | UZ | la-b | RAL 9016 | HW |  | la-w | RAL 9016 |  | 20 |  | - | X | D / D | RR | E | SK |  |  | - | - |  |  |  | -
3. Obergeschoss |  | Schlafen 1 | 33.0402.07.1 | WIT | 0.885 | 2.135 | 0.1 | GK |  | R | - |  | - |  |  | I | N | - | - | S | UZ | la-b | RAL 9016 | HW |  | la-w | RAL 9016 |  | 15 |  | - | X | D / D | RR | E | BB |  |  | - | - |  |  |  | -
3. Obergeschoss |  | Schlafen 1 | 33.0402.07.2 | WIT-F | 0.885 | 2.135 | 0.1 | GK |  | L | - |  | - |  |  | I | N | x | - | S | UZ | la-b | RAL 9016 | HW |  | la-w | RAL 9016 |  | 20 |  | - | X | D / D | RR | E | SK |  |  | - | - |  |  |  | -
3. Obergeschoss |  | Schlafen 2 | 33.0402.08.1 | WIT | 0.885 | 2.135 | 0.1 | GK |  | R | - |  | - |  |  | I | N | - | - | S | UZ | la-b | RAL 9016 | HW |  | la-w | RAL 9016 |  | 15 |  | - | X | D / D | RR | E | BB |  |  | - | - |  |  |  | -
3. Obergeschoss |  | Schlafen 2 | 33.0402.08.2 | WIT-F | 0.885 | 2.135 | 0.1 | GK |  | R | - |  | - |  |  | I | N | x | - | S | UZ | la-b | RAL 9016 | HW |  | la-w | RAL 9016 |  | 20 |  | - | X | D / D | RR | E | SK |  |  | - | - |  |  |  | -
3. Obergeschoss |  | Schlafen 3 | 33.0402.09.1 | WIT | 0.885 | 2.135 | 0.1 | GK |  | R | - |  | - |  |  | I | N | - | - | S | UZ | la-b | RAL 9016 | HW |  | la-w | RAL 9016 |  | 15 |  | - | X | D / D | RR | E | BB |  |  | - | - |  |  |  | -
3. Obergeschoss |  | Schlafen 3 | 33.0402.09.2 | WIT-F | 0.885 | 2.135 | 0.1 | GK |  | L | - |  | - |  |  | I | N | x | - | S | UZ | la-b | RAL 9016 | HW |  | la-w | RAL 9016 |  | 20 |  | - | X | D / D | RR | E | SK |  |  | - | - |  |  |  | -
3. Obergeschoss |  | Schlafen 8 | 33.0402.10.1 | WIT | 0.885 | 2.135 | 0.1 | GK |  | L | - |  | - |  |  | I | N | - | - | S | UZ | la-b | RAL 9016 | HW |  | la-w | RAL 9016 |  | 15 |  | - | X | D / D | RR | E | BB |  |  | - | - |  |  |  | -
3. Obergeschoss |  | Schlafen 8 | 33.0402.10.2 | WIT-F | 0.885 | 2.135 | 0.1 | GK |  | L | - |  | - |  |  | I | N | x | - | S | UZ | la-b | RAL 9016 | HW |  | la-w | RAL 9016 |  | 20 |  | - | X | D / D | RR | E | SK |  |  | - | - |  |  |  | -
3. Obergeschoss |  | Flur | 33.0402.11.1 | WIT-F | 0.785 | 2.135 | 0.1 | GK |  | L | - |  | - |  |  | I | N | x | - | S | UZ | la-b | RAL 9016 | HW |  | la-w | RAL 9016 |  | 20 |  | - | X | D / D | RR | E | BB |  |  | - | - |  |  |  | -
3. Obergeschoss |  | Flur | 33.0402.11.2 | WIT-F | 0.76 | 2.135 | 0.1 | GK |  | R | - |  | - |  |  | I | N | x | - | S | UZ | la-b | RAL 9016 | HW |  | la-w | RAL 9016 |  | 20 |  | - | X | D / D | RR | E | SK |  |  | - | - |  |  |  | -
3. Obergeschoss |  | Schlafen 1 | 34.0401.02.1 | WIT | 0.885 | 2.135 | 0.1 | GK |  | R | - |  | - |  |  | I | N | - | - | S | UZ | la-b | RAL 9016 | HW |  | la-w | RAL 9016 |  | 15 |  | - | X | D / D | RR | E | BB |  |  | - | - |  |  |  | -
3. Obergeschoss |  | Schlafen 2 | 34.0401.03.1 | WIT | 0.885 | 2.135 | 0.1 | GK |  | R | - |  | - |  |  | I | N | - | - | S | UZ | la-b | RAL 9016 | HW |  | la-w | RAL 9016 |  | 15 |  | - | X | D / D | RR | E | BB |  |  | - | - |  |  |  | -
3. Obergeschoss |  | Flur | 34.0401.04.1 | WIT-F | 0.885 | 2.135 | 0.1 | GK |  | R | - |  | - |  |  | I | N | x | - | S | UZ | la-b | RAL 9016 | HW |  | la-w | RAL 9016 |  | 20 |  | - | X | D / D | RR | E | SK |  |  | - | - |  |  |  | -
3. Obergeschoss |  | Flur | 34.0401.04.2 | WIT | 0.76 | 2.135 | 0.1 | GK |  | L | - |  | - |  |  | I | N | - | - | S | UZ | la-b | RAL 9016 | HW |  | la-w | RAL 9016 |  | - |  | - | X | D / D | RR | E | BB |  |  | - | - |  |  |  | -
3. Obergeschoss |  | Schlafen 4 | 34.0401.05.1 | WIT | 0.885 | 2.135 | 0.1 | GK |  | L | - |  | - |  |  | I | N | - | - | S | UZ | la-b | RAL 9016 | HW |  | la-w | RAL 9016 |  | 15 |  | - | X | D / D | RR | E | BB |  |  | - | - |  |  |  | -
3. Obergeschoss |  | Schlafen 5 | 34.0401.06.1 | WIT | 0.885 | 2.135 | 0.1 | GK |  | L | - |  | - |  |  | I | N | - | - | S | UZ | la-b | RAL 9016 | HW |  | la-w | RAL 9016 |  | 15 |  | - | X | D / D | RR | E | BB |  |  | - | - |  |  |  | -
3. Obergeschoss |  | Schlafen 3 | 34.0401.07.1 | WIT | 0.885 | 2.135 | 0.1 | GK |  | L | - |  | - |  |  | I | N | - | - | S | UZ | la-b | RAL 9016 | HW |  | la-w | RAL 9016 |  | 15 |  | - | X | D / D | RR | E | BB |  |  | - | - |  |  |  | -
3. Obergeschoss |  | Bad | 34.0401.09.1 | WIT-F | 0.885 | 2.135 | 0.1 | GK |  | R | - |  | - |  |  | I | N | x | - | S | UZ | la-b | RAL 9016 | HW |  | la-w | RAL 9016 |  | 20 |  | - | X | D / D | RR | E | SK |  |  | - | - |  |  |  | -
3. Obergeschoss |  | Flur | 34.0401.11.6 | WET | 1.01 | 2.135 | 0.27 | MW |  | L | T30 RS |  | 37 |  |  | III | S | - | X | S | UZ | la-b | außen: NCS S7010-G50Y, innen: RAL 9016 | H |  | HPL | außen: Zucchini PFLEIDERER, innen: RAL 9016 |  | - |  | X | X | D / K | SB | E | PZ |  |  | OTS-G | X |  |  |  | RC2
3. Obergeschoss |  | Wohnen | 34.0402.01.1 | WIT | 0.76 | 2.135 | 0.1 | GK |  | L | - |  | - |  |  | I | N | - | - | S | UZ | la-b | RAL 9016 | HW |  | la-w | RAL 9016 |  | - |  | - | X | D / D | RR | E | BB |  |  | - | - |  |  |  | -
3. Obergeschoss |  | Schlafen 1 | 34.0402.02.1 | WIT | 0.885 | 2.135 | 0.1 | GK |  | R | - |  | - |  |  | I | N | - | - | S | UZ | la-b | RAL 9016 | HW |  | la-w | RAL 9016 |  | 15 |  | - | X | D / D | RR | E | BB |  |  | - | - |  |  |  | -
3. Obergeschoss |  | Schlafen 2 | 34.0402.03.1 | WIT | 0.885 | 2.135 | 0.1 | GK |  | R | - |  | - |  |  | I | N | - | - | S | UZ | la-b | RAL 9016 | HW |  | la-w | RAL 9016 |  | 15 |  | - | X | D / D | RR | E | BB |  |  | - | - |  |  |  | -
3. Obergeschoss |  | Schlafen 5 | 34.0402.04.1 | WIT | 0.885 | 2.135 | 0.1 | GK |  | L | - |  | - |  |  | I | N | - | - | S | UZ | la-b | RAL 9016 | HW |  | la-w | RAL 9016 |  | 15 |  | - | X | D / D | RR | E | BB |  |  | - | - |  |  |  | -
3. Obergeschoss |  | Schlafen 4 | 34.0402.05.1 | WIT | 0.885 | 2.135 | 0.1 | GK |  | R | - |  | - |  |  | I | N | - | - | S | UZ | la-b | RAL 9016 | HW |  | la-w | RAL 9016 |  | 15 |  | - | X | D / D | RR | E | BB |  |  | - | - |  |  |  | -
3. Obergeschoss |  | Schlafen 3 | 34.0402.06.1 | WIT | 0.885 | 2.135 | 0.1 | GK |  | L | - |  | - |  |  | I | N | - | - | S | UZ | la-b | RAL 9016 | HW |  | la-w | RAL 9016 |  | 15 |  | - | X | D / D | RR | E | BB |  |  | - | - |  |  |  | -
3. Obergeschoss |  | Flur | 34.0402.08.5 | WET | 1.01 | 2.135 | 0.27 | STB |  | R | T30 RS |  | 37 |  |  | III | S | - | X | S | UZ | la-b | außen: NCS S7010-G50Y, innen: RAL 9016 | H |  | HPL | außen: Zucchini PFLEIDERER, innen: RAL 9016 |  | - |  | X | X | D / K | SB | E | PZ |  |  | OTS-G | X |  |  |  | RC2
3. Obergeschoss |  | Bad | 34.0402.10.1 | WIT-F | 0.885 | 2.135 | 0.1 | GK |  | L | - |  | - |  |  | I | N | x | - | S | UZ | la-b | RAL 9016 | HW |  | la-w | RAL 9016 |  | 20 |  | - | X | D / D | RR | E | SK |  |  | - | - |  |  |  | -
3. Obergeschoss |  | Flur | 34.0402.11.2 | WIT-F | 0.885 | 2.135 | 0.1 | GK |  | R | - |  | - |  |  | I | N | x | - | S | UZ | la-b | RAL 9016 | HW |  | la-w | RAL 9016 |  | 20 |  | - | X | D / D | RR | E | SK |  |  | - | - |  |  |  | -
3. Obergeschoss |  | Flur | 34.0402.11.3 | WIT-F | 0.76 | 2.135 | 0.1 | GK |  | R | - |  | - |  |  | I | N | x | - | S | UZ | la-b | RAL 9016 | HW |  | la-w | RAL 9016 |  | - |  | - | X | D / D | RR | E | BB |  |  | - | - |  |  |  | -
3. Obergeschoss |  | Flur | 35.0401.04.1 | WET | 1.01 | 2.135 | 0.27 | MW |  | L | dsT |  | 37 |  |  | III | S | - | X | S | UZ | la-b | außen: NCS S7010-G50Y, innen: RAL 9016 | H |  | HPL | außen: Zucchini PFLEIDERER, innen: RAL 9016 |  | - |  | X | X | D / K | RR | E | BB |  |  | OTS-G | X |  |  |  | RC2
3. Obergeschoss |  | Flur | 35.0404.04.1 | WET | 1.01 | 2.135 | 0.27 | MW |  | R | dsT |  | 37 |  |  | III | S | - | X | S | UZ | la-b | außen: NCS S7010-G50Y, innen: RAL 9016 | H |  | HPL | außen: Zucchini PFLEIDERER, innen: RAL 9016 |  | - |  | X | X | D / K | RR | E | BB |  |  | OTS-G | X |  |  |  | RC2
3. Obergeschoss |  | Flur | 35.0405.04.1 | WET | 1.01 | 2.135 | 0.27 | MW |  | L | ds |  | 37 |  |  | III | S | - | X | S | UZ | la-b | außen: NCS S7010-G50Y, innen: RAL 9016 | H |  | HPL | außen: Zucchini PFLEIDERER, innen: RAL 9016 |  | - |  | X | X | D / K | RR | E | BB |  |  | OTS-G | X |  |  |  | RC2
3. Obergeschoss |  | Flur | 35.0406.04.1 | WET | 1.01 | 2.135 | 0.27 | MW |  | L | ds |  | 37 |  |  | III | S | - | X | S | UZ | la-b | außen: NCS S7010-G50Y, innen: RAL 9016 | H |  | HPL | außen: Zucchini PFLEIDERER, innen: RAL 9016 |  | - |  | X | X | D / K | RR | E | BB |  |  | OTS-G | X |  |  |  | RC2
3. Obergeschoss |  | Flur | 35.0409.04.1 | WET | 1.01 | 2.135 | 0.27 | MW |  | R | ds |  | 37 |  |  | III | S | - | X | S | UZ | la-b | außen: NCS S7010-G50Y, innen: RAL 9016 | H |  | HPL | außen: Zucchini PFLEIDERER, innen: RAL 9016 |  | - |  | X | X | D / K | RR | E | BB |  |  | OTS-G | X |  |  |  | RC2
3. Obergeschoss |  | Flur | 35.0410.04.1 | WET | 1.01 | 2.135 | 0.27 | MW |  | R | ds |  | 37 |  |  | III | S | - | X | S | UZ | la-b | außen: NCS S7010-G50Y, innen: RAL 9016 | H |  | HPL | außen: Zucchini PFLEIDERER, innen: RAL 9016 |  | - |  | X | X | D / K | RR | E | BB |  |  | OTS-G | X |  |  |  | RC2
3. Obergeschoss |  | Flur | 35.0402.08.1 | WET | 1.01 | 2.135 | 0.27 | MW |  | L | dsT |  | 37 |  |  | III | S | - | X | S | UZ | la-b | außen: NCS S7010-G50Y, innen: RAL 9016 | H |  | HPL | außen: Zucchini PFLEIDERER, innen: RAL 9016 |  | - |  | X | X | D / K | RR | E | BB |  |  | OTS-G | X |  |  |  | RC2
3. Obergeschoss |  | Flur | 35.0403.08.1 | WET | 1.01 | 2.135 | 0.27 | MW |  | R | dsT |  | 37 |  |  | III | S | - | X | S | UZ | la-b | außen: NCS S7010-G50Y, innen: RAL 9016 | H |  | HPL | außen: Zucchini PFLEIDERER, innen: RAL 9016 |  | - |  | X | X | D / K | RR | E | BB |  |  | OTS-G | X |  |  |  | RC2
3. Obergeschoss |  | Flur | 35.0407.08.1 | WET | 1.01 | 2.135 | 0.27 | MW |  | L | ds |  | 37 |  |  | III | S | - | X | S | UZ | la-b | außen: NCS S7010-G50Y, innen: RAL 9016 | H |  | HPL | außen: Zucchini PFLEIDERER, innen: RAL 9016 |  | - |  | X | X | D / K | RR | E | BB |  |  | OTS-G | X |  |  |  | RC2
3. Obergeschoss |  | Flur | 35.0408.08.1 | WET | 1.01 | 2.135 | 0.27 | MW |  | R | ds |  | 37 |  |  | III | S | - | X | S | UZ | la-b | außen: NCS S7010-G50Y, innen: RAL 9016 | H |  | HPL | außen: Zucchini PFLEIDERER, innen: RAL 9016 |  | - |  | X | X | D / K | RR | E | BB |  |  | OTS-G | X |  |  |  | RC2
3. Obergeschoss |  | Schlafen 2 | 35.0401.02.1 | WIT | 0.885 | 2.135 | 0.1 | GK |  | L | - |  | - |  |  | I | N | - | - | S | UZ | la-b | RAL 9016 | HW |  | la-w | RAL 9016 |  | 15 |  | - | X | D / D | RR | E | BB |  |  | - | - |  |  |  | -
3. Obergeschoss |  | Schlafen 1 | 35.0401.03.1 | WIT | 0.885 | 2.135 | 0.1 | GK |  | R | - |  | - |  |  | I | N | - | - | S | UZ | la-b | RAL 9016 | HW |  | la-w | RAL 9016 |  | 15 |  | - | X | D / D | RR | E | BB |  |  | - | - |  |  |  | -
3. Obergeschoss |  | Flur | 35.0401.06.1 | WIT-F | 0.885 | 2.135 | 0.1 | GK |  | R | - |  | - |  |  | I | N | x | - | S | UZ | la-b | RAL 9016 | HW |  | la-w | RAL 9016 |  | 20 |  | - | X | D / D | RR | E | PZ |  |  | - | - |  |  |  | -
3. Obergeschoss |  | Flur | 35.0401.06.2 | WIT | 0.76 | 2.135 | 0.1 | GK |  | R | - |  | - |  |  | I | N | - | - | S | UZ | la-b | RAL 9016 | HW |  | la-w | RAL 9016 |  | - |  | - | X | D / D | RR | E | BB |  |  | - | - |  |  |  | -
3. Obergeschoss |  | Schlafen 2 | 35.0402.02.1 | WIT | 0.885 | 2.135 | 0.1 | GK |  | L | - |  | - |  |  | I | N | - | - | S | UZ | la-b | RAL 9016 | HW |  | la-w | RAL 9016 |  | 15 |  | - | X | D / D | RR | E | BB |  |  | - | - |  |  |  | -
3. Obergeschoss |  | Schlafen 3 | 35.0402.03.1 | WIT | 0.885 | 2.135 | 0.1 | GK |  | R | - |  | - |  |  | I | N | - | - | S | UZ | la-b | RAL 9016 | HW |  | la-w | RAL 9016 |  | 15 |  | - | X | D / D | RR | E | BB |  |  | - | - |  |  |  | -
3. Obergeschoss |  | Schlafen 1 | 35.0402.04.1 | WIT | 0.885 | 2.135 | 0.1 | GK |  | L | - |  | - |  |  | I | N | - | - | S | UZ | la-b | RAL 9016 | HW |  | la-w | RAL 9016 |  | 15 |  | - | X | D / D | RR | E | BB |  |  | - | - |  |  |  | -
3. Obergeschoss |  | Flur | 35.0402.05.1 | WIT | 0.76 | 2.135 | 0.1 | GK |  | R | - |  | - |  |  | I | N | - | - | S | UZ | la-b | RAL 9016 | HW |  | la-w | RAL 9016 |  | - |  | - | X | D / D | RR | E | BB |  |  | - | - |  |  |  | -
3. Obergeschoss |  | Flur | 35.0402.05.2 | WIT-F | 0.885 | 2.135 | 0.1 | GK |  | R | - |  | - |  |  | I | N | x | - | S | UZ | la-b | RAL 9016 | HW |  | la-w | RAL 9016 |  | 20 |  | - | X | D / D | RR | E | PZ |  |  | - | - |  |  |  | -
3. Obergeschoss |  | Schlafen 2 | 35.0403.02.1 | WIT | 0.885 | 2.135 | 0.1 | GK |  | R | - |  | - |  |  | I | N | - | - | S | UZ | la-b | RAL 9016 | HW |  | la-w | RAL 9016 |  | 15 |  | - | X | D / D | RR | E | BB |  |  | - | - |  |  |  | -
3. Obergeschoss |  | Schlafen 3 | 35.0403.03.1 | WIT | 0.885 | 2.135 | 0.1 | GK |  | L | - |  | - |  |  | I | N | - | - | S | UZ | la-b | RAL 9016 | HW |  | la-w | RAL 9016 |  | 15 |  | - | X | D / D | RR | E | BB |  |  | - | - |  |  |  | -
3. Obergeschoss |  | Schlafen 1 | 35.0403.04.1 | WIT | 0.885 | 2.135 | 0.1 | GK |  | R | - |  | - |  |  | I | N | - | - | S | UZ | la-b | RAL 9016 | HW |  | la-w | RAL 9016 |  | 15 |  | - | X | D / D | RR | E | BB |  |  | - | - |  |  |  | -
3. Obergeschoss |  | Flur | 35.0403.05.1 | WIT | 0.76 | 2.135 | 0.1 | GK |  | L | - |  | - |  |  | I | N | - | - | S | UZ | la-b | RAL 9016 | HW |  | la-w | RAL 9016 |  | - |  | - | X | D / D | RR | E | BB |  |  | - | - |  |  |  | -
3. Obergeschoss |  | Flur | 35.0403.05.2 | WIT-F | 0.885 | 2.135 | 0.1 | GK |  | L | - |  | - |  |  | I | N | x | - | S | UZ | la-b | RAL 9016 | HW |  | la-w | RAL 9016 |  | 20 |  | - | X | D / D | RR | E | PZ |  |  | - | - |  |  |  | -
3. Obergeschoss |  | Schlafen 2 | 35.0404.02.1 | WIT | 0.885 | 2.135 | 0.1 | GK |  | R | - |  | - |  |  | I | N | - | - | S | UZ | la-b | RAL 9016 | HW |  | la-w | RAL 9016 |  | 15 |  | - | X | D / D | RR | E | BB |  |  | - | - |  |  |  | -
3. Obergeschoss |  | Schlafen 1 | 35.0404.03.1 | WIT | 0.885 | 2.135 | 0.1 | GK |  | L | - |  | - |  |  | I | N | - | - | S | UZ | la-b | RAL 9016 | HW |  | la-w | RAL 9016 |  | 15 |  | - | X | D / D | RR | E | BB |  |  | - | - |  |  |  | -
3. Obergeschoss |  | Flur | 35.0404.06.1 | WIT-F | 0.885 | 2.135 | 0.1 | GK |  | L | - |  | - |  |  | I | N | x | - | S | UZ | la-b | RAL 9016 | HW |  | la-w | RAL 9016 |  | 20 |  | - | X | D / D | RR | E | PZ |  |  | - | - |  |  |  | -
3. Obergeschoss |  | Flur | 35.0404.06.2 | WIT | 0.76 | 2.135 | 0.1 | GK |  | L | - |  | - |  |  | I | N | - | - | S | UZ | la-b | RAL 9016 | HW |  | la-w | RAL 9016 |  | - |  | - | X | D / D | RR | E | BB |  |  | - | - |  |  |  | -
3. Obergeschoss |  | Bad | 35.0405.03.1 | WIT-F | 0.76 | 2.135 | 0.1 | GK |  | R | - |  | - |  |  | I | N | x | - | S | UZ | la-b | RAL 9016 | HW |  | la-w | RAL 9016 |  | 20 |  | - | X | D / D | RR | E | PZ |  |  | - | - |  |  |  | -
3. Obergeschoss |  | Schlafen 2 | 35.0406.02.1 | WIT | 0.885 | 2.135 | 0.1 | GK |  | L | - |  | - |  |  | I | N | - | - | S | UZ | la-b | RAL 9016 | HW |  | la-w | RAL 9016 |  | 15 |  | - | X | D / D | RR | E | BB |  |  | - | - |  |  |  | -
3. Obergeschoss |  | Schlafen 1 | 35.0406.03.1 | WIT | 0.885 | 2.135 | 0.1 | GK |  | R | - |  | - |  |  | I | N | - | - | S | UZ | la-b | RAL 9016 | HW |  | la-w | RAL 9016 |  | 15 |  | - | X | D / D | RR | E | BB |  |  | - | - |  |  |  | -
3. Obergeschoss |  | Flur | 35.0406.06.1 | WIT-F | 0.885 | 2.135 | 0.1 | GK |  | R | - |  | - |  |  | I | N | x | - | S | UZ | la-b | RAL 9016 | HW |  | la-w | RAL 9016 |  | 20 |  | - | X | D / D | RR | E | PZ |  |  | - | - |  |  |  | -
3. Obergeschoss |  | Flur | 35.0406.06.2 | WIT | 0.76 | 2.135 | 0.1 | GK |  | L | - |  | - |  |  | I | N | - | - | S | UZ | la-b | RAL 9016 | HW |  | la-w | RAL 9016 |  | - |  | - | X | D / D | RR | E | BB |  |  | - | - |  |  |  | -
3. Obergeschoss |  | Schlafen 2 | 35.0407.02.1 | WIT | 0.885 | 2.135 | 0.1 | GK |  | L | - |  | - |  |  | I | N | - | - | S | UZ | la-b | RAL 9016 | HW |  | la-w | RAL 9016 |  | 15 |  | - | X | D / D | RR | E | BB |  |  | - | - |  |  |  | -
3. Obergeschoss |  | Schlafen 3 | 35.0407.03.1 | WIT | 0.885 | 2.135 | 0.1 | GK |  | R | - |  | - |  |  | I | N | - | - | S | UZ | la-b | RAL 9016 | HW |  | la-w | RAL 9016 |  | 15 |  | - | X | D / D | RR | E | BB |  |  | - | - |  |  |  | -
3. Obergeschoss |  | Schlafen 1 | 35.0407.04.1 | WIT | 0.885 | 2.135 | 0.1 | GK |  | L | - |  | - |  |  | I | N | - | - | S | UZ | la-b | RAL 9016 | HW |  | la-w | RAL 9016 |  | 15 |  | - | X | D / D | RR | E | BB |  |  | - | - |  |  |  | -
3. Obergeschoss |  | Flur | 35.0407.05.1 | WIT | 0.76 | 2.135 | 0.1 | GK |  | R | - |  | - |  |  | I | N | - | - | S | UZ | la-b | RAL 9016 | HW |  | la-w | RAL 9016 |  | - |  | - | X | D / D | RR | E | BB |  |  | - | - |  |  |  | -
3. Obergeschoss |  | Flur | 35.0407.05.2 | WIT-F | 0.885 | 2.135 | 0.1 | GK |  | R | - |  | - |  |  | I | N | x | - | S | UZ | la-b | RAL 9016 | HW |  | la-w | RAL 9016 |  | 20 |  | - | X | D / D | RR | E | PZ |  |  | - | - |  |  |  | -
3. Obergeschoss |  | Schlafen 2 | 35.0408.02.1 | WIT | 0.885 | 2.135 | 0.1 | GK |  | R | - |  | - |  |  | I | N | - | - | S | UZ | la-b | RAL 9016 | HW |  | la-w | RAL 9016 |  | 15 |  | - | X | D / D | RR | E | BB |  |  | - | - |  |  |  | -
3. Obergeschoss |  | Schlafen 3 | 35.0408.03.1 | WIT | 0.885 | 2.135 | 0.1 | GK |  | L | - |  | - |  |  | I | N | - | - | S | UZ | la-b | RAL 9016 | HW |  | la-w | RAL 9016 |  | 15 |  | - | X | D / D | RR | E | BB |  |  | - | - |  |  |  | -
3. Obergeschoss |  | Schlafen 1 | 35.0408.04.1 | WIT | 0.885 | 2.135 | 0.1 | GK |  | R | - |  | - |  |  | I | N | - | - | S | UZ | la-b | RAL 9016 | HW |  | la-w | RAL 9016 |  | 15 |  | - | X | D / D | RR | E | BB |  |  | - | - |  |  |  | -
3. Obergeschoss |  | Flur | 35.0408.05.1 | WIT | 0.76 | 2.135 | 0.1 | GK |  | L | - |  | - |  |  | I | N | - | - | S | UZ | la-b | RAL 9016 | HW |  | la-w | RAL 9016 |  | - |  | - | X | D / D | RR | E | BB |  |  | - | - |  |  |  | -
3. Obergeschoss |  | Flur | 35.0408.05.2 | WIT-F | 0.885 | 2.135 | 0.1 | GK |  | L | - |  | - |  |  | I | N | x | - | S | UZ | la-b | RAL 9016 | HW |  | la-w | RAL 9016 |  | 20 |  | - | X | D / D | RR | E | PZ |  |  | - | - |  |  |  | -
3. Obergeschoss |  | Schlafen | 35.0409.02.1 | WIT | 0.885 | 2.135 | 0.1 | GK |  | R | - |  | - |  |  | I | N | - | - | S | UZ | la-b | RAL 9016 | HW |  | la-w | RAL 9016 |  | 15 |  | - | X | D / D | RR | E | BB |  |  | - | - |  |  |  | -
3. Obergeschoss |  | Flur | 35.0409.05.1 | WIT-F | 0.885 | 2.135 | 0.1 | GK |  | L | - |  | - |  |  | I | N | x | - | S | UZ | la-b | RAL 9016 | HW |  | la-w | RAL 9016 |  | 20 |  | - | X | D / D | RR | E | PZ |  |  | - | - |  |  |  | -
3. Obergeschoss |  | Flur | 35.0409.05.2 | WIT | 0.625 | 2.135 | 0.1 | GK |  | L | - |  | - |  |  | I | N | - | - | S | UZ | la-b | RAL 9016 | HW |  | la-w | RAL 9016 |  | - |  | - | X | D / D | RR | E | BB |  |  | - | - |  |  |  | -
3. Obergeschoss |  | Schlafen | 35.0410.02.1 | WIT | 0.885 | 2.135 | 0.1 | GK |  | R | - |  | - |  |  | I | N | - | - | S | UZ | la-b | RAL 9016 | HW |  | la-w | RAL 9016 |  | 15 |  | - | X | D / D | RR | E | BB |  |  | - | - |  |  |  | -
3. Obergeschoss |  | Flur | 35.0410.05.1 | WIT-F | 0.885 | 2.135 | 0.1 | GK |  | L | - |  | - |  |  | I | N | x | - | S | UZ | la-b | RAL 9016 | HW |  | la-w | RAL 9016 |  | 20 |  | - | X | D / D | RR | E | PZ |  |  | - | - |  |  |  | -
3. Obergeschoss |  | Flur | 35.0410.05.2 | WIT | 0.625 | 2.135 | 0.1 | GK |  | L | - |  | - |  |  | I | N | - | - | S | UZ | la-b | RAL 9016 | HW |  | la-w | RAL 9016 |  | - |  | - | X | D / D | RR | E | BB |  |  | - | - |  |  |  | -
3. Obergeschoss |  | Flur | 36.0401.04.1 | WET | 1.01 | 2.135 | 0.27 | MW |  | L | dsT |  | 37 |  |  | III | S | - | X | S | UZ | la-b | außen: NCS S7010-G50Y, innen: RAL 9016 | H |  | HPL | außen: Zucchini PFLEIDERER, innen: RAL 9016 |  | - |  | X | X | D / K | RR | E | BB |  |  | OTS-G | X |  |  |  | RC2
3. Obergeschoss |  | Flur | 36.0404.04.1 | WET | 1.01 | 2.135 | 0.27 | MW |  | R | dsT |  | 37 |  |  | III | S | - | X | S | UZ | la-b | außen: NCS S7010-G50Y, innen: RAL 9016 | H |  | HPL | außen: Zucchini PFLEIDERER, innen: RAL 9016 |  | - |  | X | X | D / K | RR | E | BB |  |  | OTS-G | X |  |  |  | RC2
3. Obergeschoss |  | Flur | 36.0405.04.1 | WET | 1.01 | 2.135 | 0.27 | MW |  | L | ds |  | 37 |  |  | III | S | - | X | S | UZ | la-b | außen: NCS S7010-G50Y, innen: RAL 9016 | H |  | HPL | außen: Zucchini PFLEIDERER, innen: RAL 9016 |  | - |  | X | X | D / K | RR | E | BB |  |  | OTS-G | X |  |  |  | RC2
3. Obergeschoss |  | Flur | 36.0406.04.1 | WET | 1.01 | 2.135 | 0.27 | MW |  | L | ds |  | 37 |  |  | III | S | - | X | S | UZ | la-b | außen: NCS S7010-G50Y, innen: RAL 9016 | H |  | HPL | außen: Zucchini PFLEIDERER, innen: RAL 9016 |  | - |  | X | X | D / K | RR | E | BB |  |  | OTS-G | X |  |  |  | RC2
3. Obergeschoss |  | Flur | 36.0409.04.1 | WET | 1.01 | 2.135 | 0.27 | MW |  | R | ds |  | 37 |  |  | III | S | - | X | S | UZ | la-b | außen: NCS S7010-G50Y, innen: RAL 9016 | H |  | HPL | außen: Zucchini PFLEIDERER, innen: RAL 9016 |  | - |  | X | X | D / K | RR | E | BB |  |  | OTS-G | X |  |  |  | RC2
3. Obergeschoss |  | Flur | 36.0410.04.1 | WET | 1.01 | 2.135 | 0.27 | MW |  | R | ds |  | 37 |  |  | III | S | - | X | S | UZ | la-b | außen: NCS S7010-G50Y, innen: RAL 9016 | H |  | HPL | außen: Zucchini PFLEIDERER, innen: RAL 9016 |  | - |  | X | X | D / K | RR | E | BB |  |  | OTS-G | X |  |  |  | RC2
3. Obergeschoss |  | Flur | 36.0402.08.1 | WET | 1.01 | 2.135 | 0.27 | MW |  | L | dsT |  | 37 |  |  | III | S | - | X | S | UZ | la-b | außen: NCS S7010-G50Y, innen: RAL 9016 | H |  | HPL | außen: Zucchini PFLEIDERER, innen: RAL 9016 |  | - |  | X | X | D / K | RR | E | BB |  |  | OTS-G | X |  |  |  | RC2
3. Obergeschoss |  | Flur | 36.0403.08.1 | WET | 1.01 | 2.135 | 0.27 | MW |  | R | dsT |  | 37 |  |  | III | S | - | X | S | UZ | la-b | außen: NCS S7010-G50Y, innen: RAL 9016 | H |  | HPL | außen: Zucchini PFLEIDERER, innen: RAL 9016 |  | - |  | X | X | D / K | RR | E | BB |  |  | OTS-G | X |  |  |  | RC2
3. Obergeschoss |  | Flur | 36.0407.08.1 | WET | 1.01 | 2.135 | 0.27 | MW |  | L | ds |  | 37 |  |  | III | S | - | X | S | UZ | la-b | außen: NCS S7010-G50Y, innen: RAL 9016 | H |  | HPL | außen: Zucchini PFLEIDERER, innen: RAL 9016 |  | - |  | X | X | D / K | RR | E | BB |  |  | OTS-G | X |  |  |  | RC2
3. Obergeschoss |  | Flur | 36.0408.08.1 | WET | 1.01 | 2.135 | 0.27 | MW |  | R | ds |  | 37 |  |  | III | S | - | X | S | UZ | la-b | außen: NCS S7010-G50Y, innen: RAL 9016 | H |  | HPL | außen: Zucchini PFLEIDERER, innen: RAL 9016 |  | - |  | X | X | D / K | RR | E | BB |  |  | OTS-G | X |  |  |  | RC2
3. Obergeschoss |  | Schlafen 2 | 36.0401.02.1 | WIT | 0.885 | 2.135 | 0.1 | GK |  | L | - |  | - |  |  | I | N | - | - | S | UZ | la-b | RAL 9016 | HW |  | la-w | RAL 9016 |  | 15 |  | - | X | D / D | RR | E | BB |  |  | - | - |  |  |  | -
3. Obergeschoss |  | Schlafen 1 | 36.0401.03.1 | WIT | 0.885 | 2.135 | 0.1 | GK |  | R | - |  | - |  |  | I | N | - | - | S | UZ | la-b | RAL 9016 | HW |  | la-w | RAL 9016 |  | 15 |  | - | X | D / D | RR | E | BB |  |  | - | - |  |  |  | -
3. Obergeschoss |  | Flur | 36.0401.06.1 | WIT-F | 0.885 | 2.135 | 0.1 | GK |  | R | - |  | - |  |  | I | N | x | - | S | UZ | la-b | RAL 9016 | HW |  | la-w | RAL 9016 |  | 20 |  | - | X | D / D | RR | E | PZ |  |  | - | - |  |  |  | -
3. Obergeschoss |  | Flur | 36.0401.06.2 | WIT | 0.76 | 2.135 | 0.1 | GK |  | R | - |  | - |  |  | I | N | - | - | S | UZ | la-b | RAL 9016 | HW |  | la-w | RAL 9016 |  | - |  | - | X | D / D | RR | E | BB |  |  | - | - |  |  |  | -
3. Obergeschoss |  | Schlafen 2 | 36.0402.02.1 | WIT | 0.885 | 2.135 | 0.1 | GK |  | L | - |  | - |  |  | I | N | - | - | S | UZ | la-b | RAL 9016 | HW |  | la-w | RAL 9016 |  | 15 |  | - | X | D / D | RR | E | BB |  |  | - | - |  |  |  | -
3. Obergeschoss |  | Schlafen 3 | 36.0402.03.1 | WIT | 0.885 | 2.135 | 0.1 | GK |  | R | - |  | - |  |  | I | N | - | - | S | UZ | la-b | RAL 9016 | HW |  | la-w | RAL 9016 |  | 15 |  | - | X | D / D | RR | E | BB |  |  | - | - |  |  |  | -
3. Obergeschoss |  | Schlafen 1 | 36.0402.04.1 | WIT | 0.885 | 2.135 | 0.1 | GK |  | L | - |  | - |  |  | I | N | - | - | S | UZ | la-b | RAL 9016 | HW |  | la-w | RAL 9016 |  | 15 |  | - | X | D / D | RR | E | BB |  |  | - | - |  |  |  | -
3. Obergeschoss |  | Flur | 36.0402.05.1 | WIT | 0.76 | 2.135 | 0.1 | GK |  | R | - |  | - |  |  | I | N | - | - | S | UZ | la-b | RAL 9016 | HW |  | la-w | RAL 9016 |  | - |  | - | X | D / D | RR | E | BB |  |  | - | - |  |  |  | -
3. Obergeschoss |  | Flur | 36.0402.05.2 | WIT-F | 0.885 | 2.135 | 0.1 | GK |  | R | - |  | - |  |  | I | N | x | - | S | UZ | la-b | RAL 9016 | HW |  | la-w | RAL 9016 |  | 20 |  | - | X | D / D | RR | E | PZ |  |  | - | - |  |  |  | -
3. Obergeschoss |  | Schlafen 2 | 36.0403.02.1 | WIT | 0.885 | 2.135 | 0.1 | GK |  | R | - |  | - |  |  | I | N | - | - | S | UZ | la-b | RAL 9016 | HW |  | la-w | RAL 9016 |  | 15 |  | - | X | D / D | RR | E | BB |  |  | - | - |  |  |  | -
3. Obergeschoss |  | Schlafen 3 | 36.0403.03.1 | WIT | 0.885 | 2.135 | 0.1 | GK |  | L | - |  | - |  |  | I | N | - | - | S | UZ | la-b | RAL 9016 | HW |  | la-w | RAL 9016 |  | 15 |  | - | X | D / D | RR | E | BB |  |  | - | - |  |  |  | -
3. Obergeschoss |  | Schlafen 1 | 36.0403.04.1 | WIT | 0.885 | 2.135 | 0.1 | GK |  | R | - |  | - |  |  | I | N | - | - | S | UZ | la-b | RAL 9016 | HW |  | la-w | RAL 9016 |  | 15 |  | - | X | D / D | RR | E | BB |  |  | - | - |  |  |  | -
3. Obergeschoss |  | Flur | 36.0403.05.1 | WIT | 0.76 | 2.135 | 0.1 | GK |  | L | - |  | - |  |  | I | N | - | - | S | UZ | la-b | RAL 9016 | HW |  | la-w | RAL 9016 |  | - |  | - | X | D / D | RR | E | BB |  |  | - | - |  |  |  | -
3. Obergeschoss |  | Flur | 36.0403.05.2 | WIT-F | 0.885 | 2.135 | 0.1 | GK |  | L | - |  | - |  |  | I | N | x | - | S | UZ | la-b | RAL 9016 | HW |  | la-w | RAL 9016 |  | 20 |  | - | X | D / D | RR | E | PZ |  |  | - | - |  |  |  | -
3. Obergeschoss |  | Schlafen 2 | 36.0404.02.1 | WIT | 0.885 | 2.135 | 0.1 | GK |  | R | - |  | - |  |  | I | N | - | - | S | UZ | la-b | RAL 9016 | HW |  | la-w | RAL 9016 |  | 15 |  | - | X | D / D | RR | E | BB |  |  | - | - |  |  |  | -
3. Obergeschoss |  | Schlafen 1 | 36.0404.03.1 | WIT | 0.885 | 2.135 | 0.1 | GK |  | L | - |  | - |  |  | I | N | - | - | S | UZ | la-b | RAL 9016 | HW |  | la-w | RAL 9016 |  | 15 |  | - | X | D / D | RR | E | BB |  |  | - | - |  |  |  | -
3. Obergeschoss |  | Flur | 36.0404.06.1 | WIT-F | 0.885 | 2.135 | 0.1 | GK |  | L | - |  | - |  |  | I | N | x | - | S | UZ | la-b | RAL 9016 | HW |  | la-w | RAL 9016 |  | 20 |  | - | X | D / D | RR | E | PZ |  |  | - | - |  |  |  | -
3. Obergeschoss |  | Flur | 36.0404.06.2 | WIT | 0.76 | 2.135 | 0.1 | GK |  | L | - |  | - |  |  | I | N | - | - | S | UZ | la-b | RAL 9016 | HW |  | la-w | RAL 9016 |  | - |  | - | X | D / D | RR | E | BB |  |  | - | - |  |  |  | -
3. Obergeschoss |  | Bad | 36.0405.03.1 | WIT-F | 0.76 | 2.135 | 0.1 | GK |  | R | - |  | - |  |  | I | N | x | - | S | UZ | la-b | RAL 9016 | HW |  | la-w | RAL 9016 |  | 20 |  | - | X | D / D | RR | E | PZ |  |  | - | - |  |  |  | -
3. Obergeschoss |  | Schlafen 2 | 36.0406.02.1 | WIT | 0.885 | 2.135 | 0.1 | GK |  | L | - |  | - |  |  | I | N | - | - | S | UZ | la-b | RAL 9016 | HW |  | la-w | RAL 9016 |  | 15 |  | - | X | D / D | RR | E | BB |  |  | - | - |  |  |  | -
3. Obergeschoss |  | Schlafen 1 | 36.0406.03.1 | WIT | 0.885 | 2.135 | 0.1 | GK |  | R | - |  | - |  |  | I | N | - | - | S | UZ | la-b | RAL 9016 | HW |  | la-w | RAL 9016 |  | 15 |  | - | X | D / D | RR | E | BB |  |  | - | - |  |  |  | -
3. Obergeschoss |  | Flur | 36.0406.06.1 | WIT-F | 0.885 | 2.135 | 0.1 | GK |  | R | - |  | - |  |  | I | N | x | - | S | UZ | la-b | RAL 9016 | HW |  | la-w | RAL 9016 |  | 20 |  | - | X | D / D | RR | E | PZ |  |  | - | - |  |  |  | -
3. Obergeschoss |  | Flur | 36.0406.06.2 | WIT | 0.76 | 2.135 | 0.1 | GK |  | L | - |  | - |  |  | I | N | - | - | S | UZ | la-b | RAL 9016 | HW |  | la-w | RAL 9016 |  | - |  | - | X | D / D | RR | E | BB |  |  | - | - |  |  |  | -
3. Obergeschoss |  | Schlafen 2 | 36.0407.02.1 | WIT | 0.885 | 2.135 | 0.1 | GK |  | L | - |  | - |  |  | I | N | - | - | S | UZ | la-b | RAL 9016 | HW |  | la-w | RAL 9016 |  | 15 |  | - | X | D / D | RR | E | BB |  |  | - | - |  |  |  | -
3. Obergeschoss |  | Schlafen 3 | 36.0407.03.1 | WIT | 0.885 | 2.135 | 0.1 | GK |  | R | - |  | - |  |  | I | N | - | - | S | UZ | la-b | RAL 9016 | HW |  | la-w | RAL 9016 |  | 15 |  | - | X | D / D | RR | E | BB |  |  | - | - |  |  |  | -
3. Obergeschoss |  | Schlafen 1 | 36.0407.04.1 | WIT | 0.885 | 2.135 | 0.1 | GK |  | L | - |  | - |  |  | I | N | - | - | S | UZ | la-b | RAL 9016 | HW |  | la-w | RAL 9016 |  | 15 |  | - | X | D / D | RR | E | BB |  |  | - | - |  |  |  | -
3. Obergeschoss |  | Flur | 36.0407.05.1 | WIT | 0.76 | 2.135 | 0.1 | GK |  | R | - |  | - |  |  | I | N | - | - | S | UZ | la-b | RAL 9016 | HW |  | la-w | RAL 9016 |  | - |  | - | X | D / D | RR | E | BB |  |  | - | - |  |  |  | -
3. Obergeschoss |  | Flur | 36.0407.05.2 | WIT-F | 0.885 | 2.135 | 0.1 | GK |  | R | - |  | - |  |  | I | N | x | - | S | UZ | la-b | RAL 9016 | HW |  | la-w | RAL 9016 |  | 20 |  | - | X | D / D | RR | E | PZ |  |  | - | - |  |  |  | -
3. Obergeschoss |  | Schlafen 2 | 36.0408.02.1 | WIT | 0.885 | 2.135 | 0.1 | GK |  | R | - |  | - |  |  | I | N | - | - | S | UZ | la-b | RAL 9016 | HW |  | la-w | RAL 9016 |  | 15 |  | - | X | D / D | RR | E | BB |  |  | - | - |  |  |  | -
3. Obergeschoss |  | Schlafen 3 | 36.0408.03.1 | WIT | 0.885 | 2.135 | 0.1 | GK |  | L | - |  | - |  |  | I | N | - | - | S | UZ | la-b | RAL 9016 | HW |  | la-w | RAL 9016 |  | 15 |  | - | X | D / D | RR | E | BB |  |  | - | - |  |  |  | -
3. Obergeschoss |  | Schlafen 1 | 36.0408.04.1 | WIT | 0.885 | 2.135 | 0.1 | GK |  | R | - |  | - |  |  | I | N | - | - | S | UZ | la-b | RAL 9016 | HW |  | la-w | RAL 9016 |  | 15 |  | - | X | D / D | RR | E | BB |  |  | - | - |  |  |  | -
3. Obergeschoss |  | Flur | 36.0408.05.1 | WIT | 0.76 | 2.135 | 0.1 | GK |  | L | - |  | - |  |  | I | N | - | - | S | UZ | la-b | RAL 9016 | HW |  | la-w | RAL 9016 |  | - |  | - | X | D / D | RR | E | BB |  |  | - | - |  |  |  | -
3. Obergeschoss |  | Flur | 36.0408.05.2 | WIT-F | 0.885 | 2.135 | 0.1 | GK |  | L | - |  | - |  |  | I | N | x | - | S | UZ | la-b | RAL 9016 | HW |  | la-w | RAL 9016 |  | 20 |  | - | X | D / D | RR | E | PZ |  |  | - | - |  |  |  | -
3. Obergeschoss |  | Schlafen | 36.0409.02.1 | WIT | 0.885 | 2.135 | 0.1 | GK |  | R | - |  | - |  |  | I | N | - | - | S | UZ | la-b | RAL 9016 | HW |  | la-w | RAL 9016 |  | 15 |  | - | X | D / D | RR | E | BB |  |  | - | - |  |  |  | -
3. Obergeschoss |  | Flur | 36.0409.05.1 | WIT-F | 0.885 | 2.135 | 0.1 | GK |  | L | - |  | - |  |  | I | N | x | - | S | UZ | la-b | RAL 9016 | HW |  | la-w | RAL 9016 |  | 20 |  | - | X | D / D | RR | E | PZ |  |  | - | - |  |  |  | -
3. Obergeschoss |  | Flur | 36.0409.05.2 | WIT | 0.625 | 2.135 | 0.1 | GK |  | L | - |  | - |  |  | I | N | - | - | S | UZ | la-b | RAL 9016 | HW |  | la-w | RAL 9016 |  | - |  | - | X | D / D | RR | E | BB |  |  | - | - |  |  |  | -
3. Obergeschoss |  | Schlafen | 36.0410.02.1 | WIT | 0.885 | 2.135 | 0.1 | GK |  | R | - |  | - |  |  | I | N | - | - | S | UZ | la-b | RAL 9016 | HW |  | la-w | RAL 9016 |  | 15 |  | - | X | D / D | RR | E | BB |  |  | - | - |  |  |  | -
3. Obergeschoss |  | Flur | 36.0410.05.1 | WIT-F | 0.885 | 2.135 | 0.1 | GK |  | L | - |  | - |  |  | I | N | x | - | S | UZ | la-b | RAL 9016 | HW |  | la-w | RAL 9016 |  | 20 |  | - | X | D / D | RR | E | PZ |  |  | - | - |  |  |  | -
3. Obergeschoss |  | Flur | 36.0410.05.2 | WIT | 0.625 | 2.135 | 0.1 | GK |  | L | - |  | - |  |  | I | N | - | - | S | UZ | la-b | RAL 9016 | HW |  | la-w | RAL 9016 |  | - |  | - | X | D / D | RR | E | BB |  |  | - | - |  |  |  | -
3. Obergeschoss |  | Flur | 37.0401.04.1 | WET | 1.01 | 2.135 | 0.27 | MW |  | L | dsT |  | 37 |  |  | III | S | - | X | S | UZ | la-b | außen: NCS S7010-G50Y, innen: RAL 9016 | H |  | HPL | außen: Zucchini PFLEIDERER, innen: RAL 9016 |  | - |  | X | X | D / K | RR | E | BB |  |  | OTS-G | X |  |  |  | RC2
3. Obergeschoss |  | Flur | 37.0404.04.1 | WET | 1.01 | 2.135 | 0.27 | MW |  | R | dsT |  | 37 |  |  | III | S | - | X | S | UZ | la-b | außen: NCS S7010-G50Y, innen: RAL 9016 | H |  | HPL | außen: Zucchini PFLEIDERER, innen: RAL 9016 |  | - |  | X | X | D / K | RR | E | BB |  |  | OTS-G | X |  |  |  | RC2
3. Obergeschoss |  | Flur | 37.0405.04.1 | WET | 1.01 | 2.135 | 0.27 | MW |  | L | ds |  | 37 |  |  | III | S | - | X | S | UZ | la-b | außen: NCS S7010-G50Y, innen: RAL 9016 | H |  | HPL | außen: Zucchini PFLEIDERER, innen: RAL 9016 |  | - |  | X | X | D / K | RR | E | BB |  |  | OTS-G | X |  |  |  | RC2
3. Obergeschoss |  | Flur | 37.0406.04.1 | WET | 1.01 | 2.135 | 0.27 | MW |  | L | ds |  | 37 |  |  | III | S | - | X | S | UZ | la-b | außen: NCS S7010-G50Y, innen: RAL 9016 | H |  | HPL | außen: Zucchini PFLEIDERER, innen: RAL 9016 |  | - |  | X | X | D / K | RR | E | BB |  |  | OTS-G | X |  |  |  | RC2
3. Obergeschoss |  | Flur | 37.0409.04.1 | WET | 1.01 | 2.135 | 0.27 | MW |  | R | ds |  | 37 |  |  | III | S | - | X | S | UZ | la-b | außen: NCS S7010-G50Y, innen: RAL 9016 | H |  | HPL | außen: Zucchini PFLEIDERER, innen: RAL 9016 |  | - |  | X | X | D / K | RR | E | BB |  |  | OTS-G | X |  |  |  | RC2
3. Obergeschoss |  | Flur | 37.0410.04.1 | WET | 1.01 | 2.135 | 0.27 | MW |  | R | ds |  | 37 |  |  | III | S | - | X | S | UZ | la-b | außen: NCS S7010-G50Y, innen: RAL 9016 | H |  | HPL | außen: Zucchini PFLEIDERER, innen: RAL 9016 |  | - |  | X | X | D / K | RR | E | BB |  |  | OTS-G | X |  |  |  | RC2
3. Obergeschoss |  | Flur | 37.0402.08.1 | WET | 1.01 | 2.135 | 0.27 | MW |  | L | dsT |  | 37 |  |  | III | S | - | X | S | UZ | la-b | außen: NCS S7010-G50Y, innen: RAL 9016 | H |  | HPL | außen: Zucchini PFLEIDERER, innen: RAL 9016 |  | - |  | X | X | D / K | RR | E | BB |  |  | OTS-G | X |  |  |  | RC2
3. Obergeschoss |  | Flur | 37.0403.08.1 | WET | 1.01 | 2.135 | 0.27 | MW |  | R | dsT |  | 37 |  |  | III | S | - | X | S | UZ | la-b | außen: NCS S7010-G50Y, innen: RAL 9016 | H |  | HPL | außen: Zucchini PFLEIDERER, innen: RAL 9016 |  | - |  | X | X | D / K | RR | E | BB |  |  | OTS-G | X |  |  |  | RC2
3. Obergeschoss |  | Flur | 37.0407.08.1 | WET | 1.01 | 2.135 | 0.27 | MW |  | L | ds |  | 37 |  |  | III | S | - | X | S | UZ | la-b | außen: NCS S7010-G50Y, innen: RAL 9016 | H |  | HPL | außen: Zucchini PFLEIDERER, innen: RAL 9016 |  | - |  | X | X | D / K | RR | E | BB |  |  | OTS-G | X |  |  |  | RC2
3. Obergeschoss |  | Flur | 37.0408.08.1 | WET | 1.01 | 2.135 | 0.27 | MW |  | R | ds |  | 37 |  |  | III | S | - | X | S | UZ | la-b | außen: NCS S7010-G50Y, innen: RAL 9016 | H |  | HPL | außen: Zucchini PFLEIDERER, innen: RAL 9016 |  | - |  | X | X | D / K | RR | E | BB |  |  | OTS-G | X |  |  |  | RC2
3. Obergeschoss |  | Schlafen 2 | 37.0401.02.1 | WIT | 0.885 | 2.135 | 0.1 | GK |  | L | - |  | - |  |  | I | N | - | - | S | UZ | la-b | RAL 9016 | HW |  | la-w | RAL 9016 |  | 15 |  | - | X | D / D | RR | E | BB |  |  | - | - |  |  |  | -
3. Obergeschoss |  | Schlafen 1 | 37.0401.03.1 | WIT | 0.885 | 2.135 | 0.1 | GK |  | R | - |  | - |  |  | I | N | - | - | S | UZ | la-b | RAL 9016 | HW |  | la-w | RAL 9016 |  | 15 |  | - | X | D / D | RR | E | BB |  |  | - | - |  |  |  | -
3. Obergeschoss |  | Flur | 37.0401.06.1 | WIT-F | 0.885 | 2.135 | 0.1 | GK |  | R | - |  | - |  |  | I | N | x | - | S | UZ | la-b | RAL 9016 | HW |  | la-w | RAL 9016 |  | 20 |  | - | X | D / D | RR | E | PZ |  |  | - | - |  |  |  | -
3. Obergeschoss |  | Flur | 37.0401.06.2 | WIT | 0.76 | 2.135 | 0.1 | GK |  | R | - |  | - |  |  | I | N | - | - | S | UZ | la-b | RAL 9016 | HW |  | la-w | RAL 9016 |  | - |  | - | X | D / D | RR | E | BB |  |  | - | - |  |  |  | -
3. Obergeschoss |  | Schlafen 2 | 37.0402.02.1 | WIT | 0.885 | 2.135 | 0.1 | GK |  | L | - |  | - |  |  | I | N | - | - | S | UZ | la-b | RAL 9016 | HW |  | la-w | RAL 9016 |  | 15 |  | - | X | D / D | RR | E | BB |  |  | - | - |  |  |  | -
3. Obergeschoss |  | Schlafen 3 | 37.0402.03.1 | WIT | 0.885 | 2.135 | 0.1 | GK |  | R | - |  | - |  |  | I | N | - | - | S | UZ | la-b | RAL 9016 | HW |  | la-w | RAL 9016 |  | 15 |  | - | X | D / D | RR | E | BB |  |  | - | - |  |  |  | -
3. Obergeschoss |  | Schlafen 1 | 37.0402.04.1 | WIT | 0.885 | 2.135 | 0.1 | GK |  | L | - |  | - |  |  | I | N | - | - | S | UZ | la-b | RAL 9016 | HW |  | la-w | RAL 9016 |  | 15 |  | - | X | D / D | RR | E | BB |  |  | - | - |  |  |  | -
3. Obergeschoss |  | Flur | 37.0402.05.1 | WIT | 0.76 | 2.135 | 0.1 | GK |  | R | - |  | - |  |  | I | N | - | - | S | UZ | la-b | RAL 9016 | HW |  | la-w | RAL 9016 |  | - |  | - | X | D / D | RR | E | BB |  |  | - | - |  |  |  | -
3. Obergeschoss |  | Flur | 37.0402.05.2 | WIT-F | 0.885 | 2.135 | 0.1 | GK |  | R | - |  | - |  |  | I | N | x | - | S | UZ | la-b | RAL 9016 | HW |  | la-w | RAL 9016 |  | 20 |  | - | X | D / D | RR | E | PZ |  |  | - | - |  |  |  | -
3. Obergeschoss |  | Schlafen 2 | 37.0403.02.1 | WIT | 0.885 | 2.135 | 0.1 | GK |  | R | - |  | - |  |  | I | N | - | - | S | UZ | la-b | RAL 9016 | HW |  | la-w | RAL 9016 |  | 15 |  | - | X | D / D | RR | E | BB |  |  | - | - |  |  |  | -
3. Obergeschoss |  | Schlafen 3 | 37.0403.03.1 | WIT | 0.885 | 2.135 | 0.1 | GK |  | L | - |  | - |  |  | I | N | - | - | S | UZ | la-b | RAL 9016 | HW |  | la-w | RAL 9016 |  | 15 |  | - | X | D / D | RR | E | BB |  |  | - | - |  |  |  | -
3. Obergeschoss |  | Schlafen 1 | 37.0403.04.1 | WIT | 0.885 | 2.135 | 0.1 | GK |  | R | - |  | - |  |  | I | N | - | - | S | UZ | la-b | RAL 9016 | HW |  | la-w | RAL 9016 |  | 15 |  | - | X | D / D | RR | E | BB |  |  | - | - |  |  |  | -
3. Obergeschoss |  | Flur | 37.0403.05.1 | WIT | 0.76 | 2.135 | 0.1 | GK |  | L | - |  | - |  |  | I | N | - | - | S | UZ | la-b | RAL 9016 | HW |  | la-w | RAL 9016 |  | - |  | - | X | D / D | RR | E | BB |  |  | - | - |  |  |  | -
3. Obergeschoss |  | Flur | 37.0403.05.2 | WIT-F | 0.885 | 2.135 | 0.1 | GK |  | L | - |  | - |  |  | I | N | x | - | S | UZ | la-b | RAL 9016 | HW |  | la-w | RAL 9016 |  | 20 |  | - | X | D / D | RR | E | PZ |  |  | - | - |  |  |  | -
3. Obergeschoss |  | Schlafen 2 | 37.0404.02.1 | WIT | 0.885 | 2.135 | 0.1 | GK |  | R | - |  | - |  |  | I | N | - | - | S | UZ | la-b | RAL 9016 | HW |  | la-w | RAL 9016 |  | 15 |  | - | X | D / D | RR | E | BB |  |  | - | - |  |  |  | -
3. Obergeschoss |  | Schlafen 1 | 37.0404.03.1 | WIT | 0.885 | 2.135 | 0.1 | GK |  | L | - |  | - |  |  | I | N | - | - | S | UZ | la-b | RAL 9016 | HW |  | la-w | RAL 9016 |  | 15 |  | - | X | D / D | RR | E | BB |  |  | - | - |  |  |  | -
3. Obergeschoss |  | Flur | 37.0404.06.1 | WIT-F | 0.885 | 2.135 | 0.1 | GK |  | L | - |  | - |  |  | I | N | x | - | S | UZ | la-b | RAL 9016 | HW |  | la-w | RAL 9016 |  | 20 |  | - | X | D / D | RR | E | PZ |  |  | - | - |  |  |  | -
3. Obergeschoss |  | Flur | 37.0404.06.2 | WIT | 0.76 | 2.135 | 0.1 | GK |  | L | - |  | - |  |  | I | N | - | - | S | UZ | la-b | RAL 9016 | HW |  | la-w | RAL 9016 |  | - |  | - | X | D / D | RR | E | BB |  |  | - | - |  |  |  | -
3. Obergeschoss |  | Bad | 37.0405.03.1 | WIT-F | 0.76 | 2.135 | 0.1 | GK |  | R | - |  | - |  |  | I | N | x | - | S | UZ | la-b | RAL 9016 | HW |  | la-w | RAL 9016 |  | 20 |  | - | X | D / D | RR | E | PZ |  |  | - | - |  |  |  | -
3. Obergeschoss |  | Schlafen 2 | 37.0406.02.1 | WIT | 0.885 | 2.135 | 0.1 | GK |  | L | - |  | - |  |  | I | N | - | - | S | UZ | la-b | RAL 9016 | HW |  | la-w | RAL 9016 |  | 15 |  | - | X | D / D | RR | E | BB |  |  | - | - |  |  |  | -
3. Obergeschoss |  | Schlafen 1 | 37.0406.03.1 | WIT | 0.885 | 2.135 | 0.1 | GK |  | R | - |  | - |  |  | I | N | - | - | S | UZ | la-b | RAL 9016 | HW |  | la-w | RAL 9016 |  | 15 |  | - | X | D / D | RR | E | BB |  |  | - | - |  |  |  | -
3. Obergeschoss |  | Flur | 37.0406.06.1 | WIT-F | 0.885 | 2.135 | 0.1 | GK |  | R | - |  | - |  |  | I | N | x | - | S | UZ | la-b | RAL 9016 | HW |  | la-w | RAL 9016 |  | 20 |  | - | X | D / D | RR | E | PZ |  |  | - | - |  |  |  | -
3. Obergeschoss |  | Flur | 37.0406.06.2 | WIT | 0.76 | 2.135 | 0.1 | GK |  | L | - |  | - |  |  | I | N | - | - | S | UZ | la-b | RAL 9016 | HW |  | la-w | RAL 9016 |  | - |  | - | X | D / D | RR | E | BB |  |  | - | - |  |  |  | -
3. Obergeschoss |  | Schlafen 2 | 37.0407.02.1 | WIT | 0.885 | 2.135 | 0.1 | GK |  | L | - |  | - |  |  | I | N | - | - | S | UZ | la-b | RAL 9016 | HW |  | la-w | RAL 9016 |  | 15 |  | - | X | D / D | RR | E | BB |  |  | - | - |  |  |  | -
3. Obergeschoss |  | Schlafen 3 | 37.0407.03.1 | WIT | 0.885 | 2.135 | 0.1 | GK |  | R | - |  | - |  |  | I | N | - | - | S | UZ | la-b | RAL 9016 | HW |  | la-w | RAL 9016 |  | 15 |  | - | X | D / D | RR | E | BB |  |  | - | - |  |  |  | -
3. Obergeschoss |  | Schlafen 1 | 37.0407.04.1 | WIT | 0.885 | 2.135 | 0.1 | GK |  | L | - |  | - |  |  | I | N | - | - | S | UZ | la-b | RAL 9016 | HW |  | la-w | RAL 9016 |  | 15 |  | - | X | D / D | RR | E | BB |  |  | - | - |  |  |  | -
3. Obergeschoss |  | Flur | 37.0407.05.1 | WIT | 0.76 | 2.135 | 0.1 | GK |  | R | - |  | - |  |  | I | N | - | - | S | UZ | la-b | RAL 9016 | HW |  | la-w | RAL 9016 |  | - |  | - | X | D / D | RR | E | BB |  |  | - | - |  |  |  | -
3. Obergeschoss |  | Flur | 37.0407.05.2 | WIT-F | 0.885 | 2.135 | 0.1 | GK |  | R | - |  | - |  |  | I | N | x | - | S | UZ | la-b | RAL 9016 | HW |  | la-w | RAL 9016 |  | 20 |  | - | X | D / D | RR | E | PZ |  |  | - | - |  |  |  | -
3. Obergeschoss |  | Schlafen 2 | 37.0408.02.1 | WIT | 0.885 | 2.135 | 0.1 | GK |  | R | - |  | - |  |  | I | N | - | - | S | UZ | la-b | RAL 9016 | HW |  | la-w | RAL 9016 |  | 15 |  | - | X | D / D | RR | E | BB |  |  | - | - |  |  |  | -
3. Obergeschoss |  | Schlafen 3 | 37.0408.03.1 | WIT | 0.885 | 2.135 | 0.1 | GK |  | L | - |  | - |  |  | I | N | - | - | S | UZ | la-b | RAL 9016 | HW |  | la-w | RAL 9016 |  | 15 |  | - | X | D / D | RR | E | BB |  |  | - | - |  |  |  | -
3. Obergeschoss |  | Schlafen 1 | 37.0408.04.1 | WIT | 0.885 | 2.135 | 0.1 | GK |  | R | - |  | - |  |  | I | N | - | - | S | UZ | la-b | RAL 9016 | HW |  | la-w | RAL 9016 |  | 15 |  | - | X | D / D | RR | E | BB |  |  | - | - |  |  |  | -
3. Obergeschoss |  | Flur | 37.0408.05.1 | WIT | 0.76 | 2.135 | 0.1 | GK |  | L | - |  | - |  |  | I | N | - | - | S | UZ | la-b | RAL 9016 | HW |  | la-w | RAL 9016 |  | - |  | - | X | D / D | RR | E | BB |  |  | - | - |  |  |  | -
3. Obergeschoss |  | Flur | 37.0408.05.2 | WIT-F | 0.885 | 2.135 | 0.1 | GK |  | L | - |  | - |  |  | I | N | x | - | S | UZ | la-b | RAL 9016 | HW |  | la-w | RAL 9016 |  | 20 |  | - | X | D / D | RR | E | PZ |  |  | - | - |  |  |  | -
3. Obergeschoss |  | Schlafen | 37.0409.02.1 | WIT | 0.885 | 2.135 | 0.1 | GK |  | R | - |  | - |  |  | I | N | - | - | S | UZ | la-b | RAL 9016 | HW |  | la-w | RAL 9016 |  | 15 |  | - | X | D / D | RR | E | BB |  |  | - | - |  |  |  | -
3. Obergeschoss |  | Flur | 37.0409.05.1 | WIT-F | 0.885 | 2.135 | 0.1 | GK |  | L | - |  | - |  |  | I | N | x | - | S | UZ | la-b | RAL 9016 | HW |  | la-w | RAL 9016 |  | 20 |  | - | X | D / D | RR | E | PZ |  |  | - | - |  |  |  | -
3. Obergeschoss |  | Flur | 37.0409.05.2 | WIT | 0.625 | 2.135 | 0.1 | GK |  | L | - |  | - |  |  | I | N | - | - | S | UZ | la-b | RAL 9016 | HW |  | la-w | RAL 9016 |  | - |  | - | X | D / D | RR | E | BB |  |  | - | - |  |  |  | -
3. Obergeschoss |  | Schlafen | 37.0410.02.1 | WIT | 0.885 | 2.135 | 0.1 | GK |  | R | - |  | - |  |  | I | N | - | - | S | UZ | la-b | RAL 9016 | HW |  | la-w | RAL 9016 |  | 15 |  | - | X | D / D | RR | E | BB |  |  | - | - |  |  |  | -
3. Obergeschoss |  | Flur | 37.0410.05.1 | WIT-F | 0.885 | 2.135 | 0.1 | GK |  | L | - |  | - |  |  | I | N | x | - | S | UZ | la-b | RAL 9016 | HW |  | la-w | RAL 9016 |  | 20 |  | - | X | D / D | RR | E | PZ |  |  | - | - |  |  |  | -
3. Obergeschoss |  | Flur | 37.0410.05.2 | WIT | 0.625 | 2.135 | 0.1 | GK |  | L | - |  | - |  |  | I | N | - | - | S | UZ | la-b | RAL 9016 | HW |  | la-w | RAL 9016 |  | - |  | - | X | D / D | RR | E | BB |  |  | - | - |  |  |  | -
4. Obergeschoss |  | Wohnen | 33.0501.01.4 | WET | 1.01 | 2.135 | 0.27 | MW |  | L | dsT |  | 37 |  |  | III | S | - | X | S | UZ | la-b | außen: NCS S7010-G50Y, innen: RAL 9016 | H |  | HPL | außen: Zucchini PFLEIDERER, innen: RAL 9016 |  | - |  | X | X | D / K | SB | E | PZ |  |  | OTS-G | - |  |  |  | -
4. Obergeschoss |  | Schlafen 4 | 33.0501.02.1 | WIT | 0.885 | 2.135 | 0.1 | GK |  | L | - |  | - |  |  | I | N | - | - | S | UZ | la-b | RAL 9016 | HW |  | la-w | RAL 9016 |  | 15 |  | - | X | D / D | RR | E | BB |  |  | - | - |  |  |  | -
4. Obergeschoss |  | Schlafen 3 | 33.0501.04.1 | WIT | 0.885 | 2.135 | 0.1 | GK |  | R | - |  | - |  |  | I | N | - | - | S | UZ | la-b | RAL 9016 | HW |  | la-w | RAL 9016 |  | 15 |  | - | X | D / D | RR | E | BB |  |  | - | - |  |  |  | -
4. Obergeschoss |  | Schlafen 1 | 33.0501.05.1 | WIT | 0.885 | 2.135 | 0.1 | GK |  | L | - |  | - |  |  | I | N | - | - | S | UZ | la-b | RAL 9016 | HW |  | la-w | RAL 9016 |  | 15 |  | - | X | D / D | RR | E | BB |  |  | - | - |  |  |  | -
4. Obergeschoss |  | Schlafen 2 | 33.0501.06.1 | WIT | 0.885 | 2.135 | 0.1 | GK |  | L | - |  | - |  |  | I | N | - | - | S | UZ | la-b | RAL 9016 | HW |  | la-w | RAL 9016 |  | 15 |  | - | X | D / D | RR | E | BB |  |  | - | - |  |  |  | -
4. Obergeschoss |  | Flur | 33.0501.08.1 | WIT-F | 0.885 | 2.135 | 0.1 | GK |  | R | - |  | - |  |  | I | N | x | - | S | UZ | la-b | RAL 9016 | HW |  | la-w | RAL 9016 |  | 20 |  | - | X | D / D | RR | E | SK |  |  | - | - |  |  |  | -
4. Obergeschoss |  | Flur | 33.0501.08.2 | WIT | 0.76 | 2.135 | 0.1 | GK |  | L | - |  | - |  |  | I | N | - | - | S | UZ | la-b | RAL 9016 | HW |  | la-w | RAL 9016 |  | - |  | - | X | D / D | RR | E | BB |  |  | - | - |  |  |  | -
4. Obergeschoss |  | Bad | 33.0501.09.1 | WIT-F | 0.885 | 2.135 | 0.1 | GK |  | L | - |  | - |  |  | I | N | x | - | S | UZ | la-b | RAL 9016 | HW |  | la-w | RAL 9016 |  | 20 |  | - | X | D / D | RR | E | SK |  |  | - | - |  |  |  | -
4. Obergeschoss |  | Gemeinschaftswohnen | 33.0502.01.5 | WET | 1.01 | 2.135 | 0.27 | MW |  | R | T30 RS |  | 40 |  |  | III | S | - | X | S | UZ | la-b | außen: NCS S7010-G50Y, innen: RAL 9016 | H |  | HPL | außen: Zucchini PFLEIDERER, innen: RAL 9016 |  | - |  | X | X | D / K | SB | E | PZ |  |  | OTS-G | - |  |  |  | -
4. Obergeschoss |  | Gemeinschaftsküche | 33.0502.02.5 | WET | 1.01 | 2.135 | 0.27 | MW |  | R | T30 RS |  | 40 |  |  | III | S | - | X | S | UZ | la-b | außen: NCS S7010-G50Y, innen: RAL 9016 | H |  | HPL | außen: Zucchini PFLEIDERER, innen: RAL 9016 |  | - |  | X | X | D / K | SB | E | PZ |  |  | OTS-G | - |  |  |  | -
4. Obergeschoss |  | Schlafen 5 | 33.0502.03.1 | WIT | 0.885 | 2.135 | 0.1 | GK |  | R | - |  | - |  |  | I | N | - | - | S | UZ | la-b | RAL 9016 | HW |  | la-w | RAL 9016 |  | 15 |  | - | X | D / D | RR | E | BB |  |  | - | - |  |  |  | -
4. Obergeschoss |  | Schlafen 5 | 33.0502.03.2 | WIT-F | 0.885 | 2.135 | 0.1 | GK |  | R | - |  | - |  |  | I | N | x | - | S | UZ | la-b | RAL 9016 | HW |  | la-w | RAL 9016 |  | 20 |  | - | X | D / D | RR | E | SK |  |  | - | - |  |  |  | -
4. Obergeschoss |  | Schlafen 4 | 33.0502.04.1 | WIT | 0.885 | 2.135 | 0.1 | GK |  | L | - |  | - |  |  | I | N | - | - | S | UZ | la-b | RAL 9016 | HW |  | la-w | RAL 9016 |  | 15 |  | - | X | D / D | RR | E | BB |  |  | - | - |  |  |  | -
4. Obergeschoss |  | Schlafen 4 | 33.0502.04.2 | WIT-F | 0.885 | 2.135 | 0.1 | GK |  | L | - |  | - |  |  | I | N | x | - | S | UZ | la-b | RAL 9016 | HW |  | la-w | RAL 9016 |  | 20 |  | - | X | D / D | RR | E | SK |  |  | - | - |  |  |  | -
4. Obergeschoss |  | Schlafen 6 | 33.0502.05.1 | WIT | 0.885 | 2.135 | 0.1 | GK |  | L | - |  | - |  |  | I | N | - | - | S | UZ | la-b | RAL 9016 | HW |  | la-w | RAL 9016 |  | 15 |  | - | X | D / D | RR | E | BB |  |  | - | - |  |  |  | -
4. Obergeschoss |  | Schlafen 6 | 33.0502.05.2 | WIT-F | 0.885 | 2.135 | 0.1 | GK |  | L | - |  | - |  |  | I | N | x | - | S | UZ | la-b | RAL 9016 | HW |  | la-w | RAL 9016 |  | 20 |  | - | X | D / D | RR | E | SK |  |  | - | - |  |  |  | -
4. Obergeschoss |  | Schlafen 7 | 33.0502.06.1 | WIT | 0.885 | 2.135 | 0.1 | GK |  | R | - |  | - |  |  | I | N | - | - | S | UZ | la-b | RAL 9016 | HW |  | la-w | RAL 9016 |  | 15 |  | - | X | D / D | RR | E | BB |  |  | - | - |  |  |  | -
4. Obergeschoss |  | Schlafen 7 | 33.0502.06.2 | WIT-F | 0.885 | 2.135 | 0.1 | GK |  | R | - |  | - |  |  | I | N | x | - | S | UZ | la-b | RAL 9016 | HW |  | la-w | RAL 9016 |  | 20 |  | - | X | D / D | RR | E | SK |  |  | - | - |  |  |  | -
4. Obergeschoss |  | Schlafen 1 | 33.0502.07.1 | WIT | 0.885 | 2.135 | 0.1 | GK |  | R | - |  | - |  |  | I | N | - | - | S | UZ | la-b | RAL 9016 | HW |  | la-w | RAL 9016 |  | 15 |  | - | X | D / D | RR | E | BB |  |  | - | - |  |  |  | -
4. Obergeschoss |  | Schlafen 1 | 33.0502.07.2 | WIT-F | 0.885 | 2.135 | 0.1 | GK |  | L | - |  | - |  |  | I | N | x | - | S | UZ | la-b | RAL 9016 | HW |  | la-w | RAL 9016 |  | 20 |  | - | X | D / D | RR | E | SK |  |  | - | - |  |  |  | -
4. Obergeschoss |  | Schlafen 2 | 33.0502.08.1 | WIT | 0.885 | 2.135 | 0.1 | GK |  | R | - |  | - |  |  | I | N | - | - | S | UZ | la-b | RAL 9016 | HW |  | la-w | RAL 9016 |  | 15 |  | - | X | D / D | RR | E | BB |  |  | - | - |  |  |  | -
4. Obergeschoss |  | Schlafen 2 | 33.0502.08.2 | WIT-F | 0.885 | 2.135 | 0.1 | GK |  | R | - |  | - |  |  | I | N | x | - | S | UZ | la-b | RAL 9016 | HW |  | la-w | RAL 9016 |  | 20 |  | - | X | D / D | RR | E | SK |  |  | - | - |  |  |  | -
4. Obergeschoss |  | Schlafen 3 | 33.0502.09.1 | WIT | 0.885 | 2.135 | 0.1 | GK |  | R | - |  | - |  |  | I | N | - | - | S | UZ | la-b | RAL 9016 | HW |  | la-w | RAL 9016 |  | 15 |  | - | X | D / D | RR | E | BB |  |  | - | - |  |  |  | -
4. Obergeschoss |  | Schlafen 3 | 33.0502.09.2 | WIT-F | 0.885 | 2.135 | 0.1 | GK |  | L | - |  | - |  |  | I | N | x | - | S | UZ | la-b | RAL 9016 | HW |  | la-w | RAL 9016 |  | 20 |  | - | X | D / D | RR | E | SK |  |  | - | - |  |  |  | -
4. Obergeschoss |  | Schlafen 8 | 33.0502.10.1 | WIT | 0.885 | 2.135 | 0.1 | GK |  | L | - |  | - |  |  | I | N | - | - | S | UZ | la-b | RAL 9016 | HW |  | la-w | RAL 9016 |  | 15 |  | - | X | D / D | RR | E | BB |  |  | - | - |  |  |  | -
4. Obergeschoss |  | Schlafen 8 | 33.0502.10.2 | WIT-F | 0.885 | 2.135 | 0.1 | GK |  | L | - |  | - |  |  | I | N | x | - | S | UZ | la-b | RAL 9016 | HW |  | la-w | RAL 9016 |  | 20 |  | - | X | D / D | RR | E | SK |  |  | - | - |  |  |  | -
4. Obergeschoss |  | Flur | 33.0502.11.1 | WIT | 0.785 | 2.135 | 0.1 | GK |  | L | - |  | - |  |  | I | N | - | - | S | UZ | la-b | RAL 9016 | HW |  | la-w | RAL 9016 |  | 20 |  | - | X | D / D | RR | E | BB |  |  | - | - |  |  |  | -
4. Obergeschoss |  | Flur | 33.0502.11.2 | WIT | 0.76 | 2.135 | 0.1 | GK |  | R | - |  | - |  |  | I | N | - | - | S | UZ | la-b | RAL 9016 | HW |  | la-w | RAL 9016 |  | 20 |  | - | X | D / D | RR | E | SK |  |  | - | - |  |  |  | -
4. Obergeschoss |  | Schlafen 1 | 34.0501.02.1 | WIT | 0.885 | 2.135 | 0.1 | GK |  | R | - |  | - |  |  | I | N | - | - | S | UZ | la-b | RAL 9016 | HW |  | la-w | RAL 9016 |  | 15 |  | - | X | D / D | RR | E | BB |  |  | - | - |  |  |  | -
4. Obergeschoss |  | Schlafen 2 | 34.0501.03.1 | WIT | 0.885 | 2.135 | 0.1 | GK |  | R | - |  | - |  |  | I | N | - | - | S | UZ | la-b | RAL 9016 | HW |  | la-w | RAL 9016 |  | 15 |  | - | X | D / D | RR | E | BB |  |  | - | - |  |  |  | -
4. Obergeschoss |  | Flur | 34.0501.04.1 | WIT-F | 0.885 | 2.135 | 0.1 | GK |  | R | - |  | - |  |  | I | N | x | - | S | UZ | la-b | RAL 9016 | HW |  | la-w | RAL 9016 |  | 20 |  | - | X | D / D | RR | E | SK |  |  | - | - |  |  |  | -
4. Obergeschoss |  | Schlafen 4 | 34.0501.05.1 | WIT | 0.885 | 2.135 | 0.1 | GK |  | L | - |  | - |  |  | I | N | - | - | S | UZ | la-b | RAL 9016 | HW |  | la-w | RAL 9016 |  | 15 |  | - | X | D / D | RR | E | BB |  |  | - | - |  |  |  | -
4. Obergeschoss |  | Schlafen 5 | 34.0501.06.1 | WIT | 0.885 | 2.135 | 0.1 | GK |  | L | - |  | - |  |  | I | N | - | - | S | UZ | la-b | RAL 9016 | HW |  | la-w | RAL 9016 |  | 15 |  | - | X | D / D | RR | E | BB |  |  | - | - |  |  |  | -
4. Obergeschoss |  | Schlafen 3 | 34.0501.07.1 | WIT | 0.885 | 2.135 | 0.1 | GK |  | L | - |  | - |  |  | I | N | - | - | S | UZ | la-b | RAL 9016 | HW |  | la-w | RAL 9016 |  | 15 |  | - | X | D / D | RR | E | BB |  |  | - | - |  |  |  | -
4. Obergeschoss |  | Bad | 34.0501.09.1 | WIT-F | 0.885 | 2.135 | 0.1 | GK |  | R | - |  | - |  |  | I | N | x | - | S | UZ | la-b | RAL 9016 | HW |  | la-w | RAL 9016 |  | 20 |  | - | X | D / D | RR | E | SK |  |  | - | - |  |  |  | -
4. Obergeschoss |  | Flur | 34.0501.11.6 | WET | 1.01 | 2.135 | 0.27 | MW |  | L | T30 RS |  | 37 |  |  | III | S | - | X | S | UZ | la-b | außen: NCS S7010-G50Y, innen: RAL 9016 | H |  | HPL | außen: Zucchini PFLEIDERER, innen: RAL 9016 |  | - |  | X | X | D / K | SB | E | PZ |  |  | OTS-G | - |  |  |  | -
4. Obergeschoss |  | Abstell | 34.0501.12.2 | WIT | 0.76 | 2.135 | 0.1 | GK |  | L | - |  | - |  |  | I | N | - | - | S | UZ | la-b | RAL 9016 | HW |  | la-w | RAL 9016 |  | - |  | - | X | D / D | RR | E | BB |  |  | - | - |  |  |  | -
4. Obergeschoss |  | Wohnen | 34.0502.01.1 | WIT | 0.76 | 2.135 | 0.1 | GK |  | L | - |  | - |  |  | I | N | - | - | S | UZ | la-b | RAL 9016 | HW |  | la-w | RAL 9016 |  | 20 |  | - | X | D / D | RR | E | BB |  |  | - | - |  |  |  | -
4. Obergeschoss |  | Schlafen 1 | 34.0502.02.1 | WIT | 0.885 | 2.135 | 0.1 | GK |  | R | - |  | - |  |  | I | N | - | - | S | UZ | la-b | RAL 9016 | HW |  | la-w | RAL 9016 |  | 15 |  | - | X | D / D | RR | E | BB |  |  | - | - |  |  |  | -
4. Obergeschoss |  | Schlafen 2 | 34.0502.03.1 | WIT | 0.885 | 2.135 | 0.1 | GK |  | R | - |  | - |  |  | I | N | - | - | S | UZ | la-b | RAL 9016 | HW |  | la-w | RAL 9016 |  | 15 |  | - | X | D / D | RR | E | BB |  |  | - | - |  |  |  | -
4. Obergeschoss |  | Schlafen 5 | 34.0502.04.1 | WIT | 0.885 | 2.135 | 0.1 | GK |  | L | - |  | - |  |  | I | N | - | - | S | UZ | la-b | RAL 9016 | HW |  | la-w | RAL 9016 |  | 15 |  | - | X | D / D | RR | E | BB |  |  | - | - |  |  |  | -
4. Obergeschoss |  | Schlafen 4 | 34.0502.05.1 | WIT | 0.885 | 2.135 | 0.1 | GK |  | R | - |  | - |  |  | I | N | - | - | S | UZ | la-b | RAL 9016 | HW |  | la-w | RAL 9016 |  | 15 |  | - | X | D / D | RR | E | BB |  |  | - | - |  |  |  | -
4. Obergeschoss |  | Schlafen 3 | 34.0502.06.1 | WIT | 0.885 | 2.135 | 0.1 | GK |  | L | - |  | - |  |  | I | N | - | - | S | UZ | la-b | RAL 9016 | HW |  | la-w | RAL 9016 |  | 15 |  | - | X | D / D | RR | E | BB |  |  | - | - |  |  |  | -
4. Obergeschoss |  | Flur | 34.0502.08.5 | WET | 1.01 | 2.135 | 0.27 | STB |  | R | T30 RS |  | 37 |  |  | III | S | - | X | S | UZ | la-b | außen: NCS S7010-G50Y, innen: RAL 9016 | H |  | HPL | außen: Zucchini PFLEIDERER, innen: RAL 9016 |  | - |  | X | X | D / K | SB | E | PZ |  |  | OTS-G | - |  |  |  | -
4. Obergeschoss |  | Bad | 34.0502.10.1 | WIT-F | 0.885 | 2.135 | 0.1 | GK |  | L | - |  | - |  |  | I | N | x | - | S | UZ | la-b | RAL 9016 | HW |  | la-w | RAL 9016 |  | 20 |  | - | X | D / D | RR | E | SK |  |  | - | - |  |  |  | -
4. Obergeschoss |  | Flur | 34.0502.11.2 | WIT-F | 0.885 | 2.135 | 0.1 | GK |  | R | - |  | - |  |  | I | N | x | - | S | UZ | la-b | RAL 9016 | HW |  | la-w | RAL 9016 |  | 20 |  | - | X | D / D | RR | E | SK |  |  | - | - |  |  |  | -
4. Obergeschoss |  | Flur | 34.0502.11.3 | WIT | 0.76 | 2.135 | 0.1 | GK |  | R | - |  | - |  |  | I | N | - | - | S | UZ | la-b | RAL 9016 | HW |  | la-w | RAL 9016 |  | 20 |  | - | X | D / D | RR | E | BB |  |  | - | - |  |  |  | -
4. Obergeschoss |  | Flur | 35.0501.04.1 | WET | 1.01 | 2.135 | 0.27 | MW |  | L | dsT |  | 37 |  |  | III | S | - | X | S | UZ | la-b | außen: NCS S7010-G50Y, innen: RAL 9016 | H |  | HPL | außen: Zucchini PFLEIDERER, innen: RAL 9016 |  | - |  | X | X | D / K | RR | E | BB |  |  | OTS-G | X |  |  |  | RC2
4. Obergeschoss |  | Flur | 35.0504.04.1 | WET | 1.01 | 2.135 | 0.27 | MW |  | R | dsT |  | 37 |  |  | III | S | - | X | S | UZ | la-b | außen: NCS S7010-G50Y, innen: RAL 9016 | H |  | HPL | außen: Zucchini PFLEIDERER, innen: RAL 9016 |  | - |  | X | X | D / K | RR | E | BB |  |  | OTS-G | X |  |  |  | RC2
4. Obergeschoss |  | Flur | 35.0505.04.1 | WET | 1.01 | 2.135 | 0.27 | MW |  | L | ds |  | 37 |  |  | III | S | - | X | S | UZ | la-b | außen: NCS S7010-G50Y, innen: RAL 9016 | H |  | HPL | außen: Zucchini PFLEIDERER, innen: RAL 9016 |  | - |  | X | X | D / K | RR | E | BB |  |  | OTS-G | X |  |  |  | RC2
4. Obergeschoss |  | Flur | 35.0506.04.1 | WET | 1.01 | 2.135 | 0.27 | MW |  | L | ds |  | 37 |  |  | III | S | - | X | S | UZ | la-b | außen: NCS S7010-G50Y, innen: RAL 9016 | H |  | HPL | außen: Zucchini PFLEIDERER, innen: RAL 9016 |  | - |  | X | X | D / K | RR | E | BB |  |  | OTS-G | X |  |  |  | RC2
4. Obergeschoss |  | Flur | 35.0509.04.1 | WET | 1.01 | 2.135 | 0.27 | MW |  | R | ds |  | 37 |  |  | III | S | - | X | S | UZ | la-b | außen: NCS S7010-G50Y, innen: RAL 9016 | H |  | HPL | außen: Zucchini PFLEIDERER, innen: RAL 9016 |  | - |  | X | X | D / K | RR | E | BB |  |  | OTS-G | X |  |  |  | RC2
4. Obergeschoss |  | Flur | 35.0510.04.1 | WET | 1.01 | 2.135 | 0.27 | MW |  | R | ds |  | 37 |  |  | III | S | - | X | S | UZ | la-b | außen: NCS S7010-G50Y, innen: RAL 9016 | H |  | HPL | außen: Zucchini PFLEIDERER, innen: RAL 9016 |  | - |  | X | X | D / K | RR | E | BB |  |  | OTS-G | X |  |  |  | RC2
4. Obergeschoss |  | Flur | 35.0502.08.1 | WET | 1.01 | 2.135 | 0.27 | MW |  | L | dsT |  | 37 |  |  | III | S | - | X | S | UZ | la-b | außen: NCS S7010-G50Y, innen: RAL 9016 | H |  | HPL | außen: Zucchini PFLEIDERER, innen: RAL 9016 |  | - |  | X | X | D / K | RR | E | BB |  |  | OTS-G | X |  |  |  | RC2
4. Obergeschoss |  | Flur | 35.0503.08.1 | WET | 1.01 | 2.135 | 0.27 | MW |  | R | dsT |  | 37 |  |  | III | S | - | X | S | UZ | la-b | außen: NCS S7010-G50Y, innen: RAL 9016 | H |  | HPL | außen: Zucchini PFLEIDERER, innen: RAL 9016 |  | - |  | X | X | D / K | RR | E | BB |  |  | OTS-G | X |  |  |  | RC2
4. Obergeschoss |  | Flur | 35.0507.08.1 | WET | 1.01 | 2.135 | 0.27 | MW |  | L | ds |  | 37 |  |  | III | S | - | X | S | UZ | la-b | außen: NCS S7010-G50Y, innen: RAL 9016 | H |  | HPL | außen: Zucchini PFLEIDERER, innen: RAL 9016 |  | - |  | X | X | D / K | RR | E | BB |  |  | OTS-G | X |  |  |  | RC2
4. Obergeschoss |  | Flur | 35.0508.08.1 | WET | 1.01 | 2.135 | 0.27 | MW |  | R | ds |  | 37 |  |  | III | S | - | X | S | UZ | la-b | außen: NCS S7010-G50Y, innen: RAL 9016 | H |  | HPL | außen: Zucchini PFLEIDERER, innen: RAL 9016 |  | - |  | X | X | D / K | RR | E | BB |  |  | OTS-G | X |  |  |  | RC2
4. Obergeschoss |  | Schlafen 2 | 35.0501.02.1 | WIT | 0.885 | 2.135 | 0.1 | GK |  | L | - |  | - |  |  | I | N | - | - | S | UZ | la-b | RAL 9016 | HW |  | la-w | RAL 9016 |  | 15 |  | - | X | D / D | RR | E | BB |  |  | - | - |  |  |  | -
4. Obergeschoss |  | Schlafen 1 | 35.0501.03.1 | WIT | 0.885 | 2.135 | 0.1 | GK |  | R | - |  | - |  |  | I | N | - | - | S | UZ | la-b | RAL 9016 | HW |  | la-w | RAL 9016 |  | 15 |  | - | X | D / D | RR | E | BB |  |  | - | - |  |  |  | -
4. Obergeschoss |  | Flur | 35.0501.06.1 | WIT-F | 0.885 | 2.135 | 0.1 | GK |  | R | - |  | - |  |  | I | N | x | - | S | UZ | la-b | RAL 9016 | HW |  | la-w | RAL 9016 |  | 20 |  | - | X | D / D | RR | E | PZ |  |  | - | - |  |  |  | -
4. Obergeschoss |  | Flur | 35.0501.06.2 | WIT | 0.76 | 2.135 | 0.1 | GK |  | R | - |  | - |  |  | I | N | - | - | S | UZ | la-b | RAL 9016 | HW |  | la-w | RAL 9016 |  | - |  | - | X | D / D | RR | E | BB |  |  | - | - |  |  |  | -
4. Obergeschoss |  | Schlafen 2 | 35.0502.02.1 | WIT | 0.885 | 2.135 | 0.1 | GK |  | L | - |  | - |  |  | I | N | - | - | S | UZ | la-b | RAL 9016 | HW |  | la-w | RAL 9016 |  | 15 |  | - | X | D / D | RR | E | BB |  |  | - | - |  |  |  | -
4. Obergeschoss |  | Schlafen 3 | 35.0502.03.1 | WIT | 0.885 | 2.135 | 0.1 | GK |  | R | - |  | - |  |  | I | N | - | - | S | UZ | la-b | RAL 9016 | HW |  | la-w | RAL 9016 |  | 15 |  | - | X | D / D | RR | E | BB |  |  | - | - |  |  |  | -
4. Obergeschoss |  | Schlafen 1 | 35.0502.04.1 | WIT | 0.885 | 2.135 | 0.1 | GK |  | L | - |  | - |  |  | I | N | - | - | S | UZ | la-b | RAL 9016 | HW |  | la-w | RAL 9016 |  | 15 |  | - | X | D / D | RR | E | BB |  |  | - | - |  |  |  | -
4. Obergeschoss |  | Flur | 35.0502.05.1 | WIT | 0.76 | 2.135 | 0.1 | GK |  | R | - |  | - |  |  | I | N | - | - | S | UZ | la-b | RAL 9016 | HW |  | la-w | RAL 9016 |  | - |  | - | X | D / D | RR | E | BB |  |  | - | - |  |  |  | -
4. Obergeschoss |  | Flur | 35.0502.05.2 | WIT-F | 0.885 | 2.135 | 0.1 | GK |  | R | - |  | - |  |  | I | N | x | - | S | UZ | la-b | RAL 9016 | HW |  | la-w | RAL 9016 |  | 20 |  | - | X | D / D | RR | E | PZ |  |  | - | - |  |  |  | -
4. Obergeschoss |  | Schlafen 2 | 35.0503.02.1 | WIT | 0.885 | 2.135 | 0.1 | GK |  | R | - |  | - |  |  | I | N | - | - | S | UZ | la-b | RAL 9016 | HW |  | la-w | RAL 9016 |  | 15 |  | - | X | D / D | RR | E | BB |  |  | - | - |  |  |  | -
4. Obergeschoss |  | Schlafen 3 | 35.0503.03.1 | WIT | 0.885 | 2.135 | 0.1 | GK |  | L | - |  | - |  |  | I | N | - | - | S | UZ | la-b | RAL 9016 | HW |  | la-w | RAL 9016 |  | 15 |  | - | X | D / D | RR | E | BB |  |  | - | - |  |  |  | -
4. Obergeschoss |  | Schlafen 1 | 35.0503.04.1 | WIT | 0.885 | 2.135 | 0.1 | GK |  | R | - |  | - |  |  | I | N | - | - | S | UZ | la-b | RAL 9016 | HW |  | la-w | RAL 9016 |  | 15 |  | - | X | D / D | RR | E | BB |  |  | - | - |  |  |  | -
4. Obergeschoss |  | Flur | 35.0503.05.1 | WIT | 0.76 | 2.135 | 0.1 | GK |  | L | - |  | - |  |  | I | N | - | - | S | UZ | la-b | RAL 9016 | HW |  | la-w | RAL 9016 |  | - |  | - | X | D / D | RR | E | BB |  |  | - | - |  |  |  | -
4. Obergeschoss |  | Flur | 35.0503.05.2 | WIT-F | 0.885 | 2.135 | 0.1 | GK |  | L | - |  | - |  |  | I | N | x | - | S | UZ | la-b | RAL 9016 | HW |  | la-w | RAL 9016 |  | 20 |  | - | X | D / D | RR | E | PZ |  |  | - | - |  |  |  | -
4. Obergeschoss |  | Schlafen 2 | 35.0504.02.1 | WIT | 0.885 | 2.135 | 0.1 | GK |  | R | - |  | - |  |  | I | N | - | - | S | UZ | la-b | RAL 9016 | HW |  | la-w | RAL 9016 |  | 15 |  | - | X | D / D | RR | E | BB |  |  | - | - |  |  |  | -
4. Obergeschoss |  | Schlafen 1 | 35.0504.03.1 | WIT | 0.885 | 2.135 | 0.1 | GK |  | L | - |  | - |  |  | I | N | - | - | S | UZ | la-b | RAL 9016 | HW |  | la-w | RAL 9016 |  | 15 |  | - | X | D / D | RR | E | BB |  |  | - | - |  |  |  | -
4. Obergeschoss |  | Flur | 35.0504.06.1 | WIT-F | 0.885 | 2.135 | 0.1 | GK |  | L | - |  | - |  |  | I | N | x | - | S | UZ | la-b | RAL 9016 | HW |  | la-w | RAL 9016 |  | 20 |  | - | X | D / D | RR | E | PZ |  |  | - | - |  |  |  | -
4. Obergeschoss |  | Flur | 35.0504.06.2 | WIT | 0.76 | 2.135 | 0.1 | GK |  | L | - |  | - |  |  | I | N | - | - | S | UZ | la-b | RAL 9016 | HW |  | la-w | RAL 9016 |  | - |  | - | X | D / D | RR | E | BB |  |  | - | - |  |  |  | -
4. Obergeschoss |  | Bad | 35.0505.03.1 | WIT-F | 0.76 | 2.135 | 0.1 | GK |  | R | - |  | - |  |  | I | N | x | - | S | UZ | la-b | RAL 9016 | HW |  | la-w | RAL 9016 |  | 20 |  | - | X | D / D | RR | E | PZ |  |  | - | - |  |  |  | -
4. Obergeschoss |  | Schlafen 2 | 35.0506.02.1 | WIT | 0.885 | 2.135 | 0.1 | GK |  | L | - |  | - |  |  | I | N | - | - | S | UZ | la-b | RAL 9016 | HW |  | la-w | RAL 9016 |  | 15 |  | - | X | D / D | RR | E | BB |  |  | - | - |  |  |  | -
4. Obergeschoss |  | Schlafen 1 | 35.0506.03.1 | WIT | 0.885 | 2.135 | 0.1 | GK |  | R | - |  | - |  |  | I | N | - | - | S | UZ | la-b | RAL 9016 | HW |  | la-w | RAL 9016 |  | 15 |  | - | X | D / D | RR | E | BB |  |  | - | - |  |  |  | -
4. Obergeschoss |  | Flur | 35.0506.06.1 | WIT-F | 0.885 | 2.135 | 0.1 | GK |  | R | - |  | - |  |  | I | N | x | - | S | UZ | la-b | RAL 9016 | HW |  | la-w | RAL 9016 |  | 20 |  | - | X | D / D | RR | E | PZ |  |  | - | - |  |  |  | -
4. Obergeschoss |  | Flur | 35.0506.06.2 | WIT | 0.76 | 2.135 | 0.1 | GK |  | L | - |  | - |  |  | I | N | - | - | S | UZ | la-b | RAL 9016 | HW |  | la-w | RAL 9016 |  | - |  | - | X | D / D | RR | E | BB |  |  | - | - |  |  |  | -
4. Obergeschoss |  | Schlafen 2 | 35.0507.02.1 | WIT | 0.885 | 2.135 | 0.1 | GK |  | L | - |  | - |  |  | I | N | - | - | S | UZ | la-b | RAL 9016 | HW |  | la-w | RAL 9016 |  | 15 |  | - | X | D / D | RR | E | BB |  |  | - | - |  |  |  | -
4. Obergeschoss |  | Schlafen 3 | 35.0507.03.1 | WIT | 0.885 | 2.135 | 0.1 | GK |  | R | - |  | - |  |  | I | N | - | - | S | UZ | la-b | RAL 9016 | HW |  | la-w | RAL 9016 |  | 15 |  | - | X | D / D | RR | E | BB |  |  | - | - |  |  |  | -
4. Obergeschoss |  | Schlafen 1 | 35.0507.04.1 | WIT | 0.885 | 2.135 | 0.1 | GK |  | L | - |  | - |  |  | I | N | - | - | S | UZ | la-b | RAL 9016 | HW |  | la-w | RAL 9016 |  | 15 |  | - | X | D / D | RR | E | BB |  |  | - | - |  |  |  | -
4. Obergeschoss |  | Flur | 35.0507.05.1 | WIT | 0.76 | 2.135 | 0.1 | GK |  | R | - |  | - |  |  | I | N | - | - | S | UZ | la-b | RAL 9016 | HW |  | la-w | RAL 9016 |  | - |  | - | X | D / D | RR | E | BB |  |  | - | - |  |  |  | -
4. Obergeschoss |  | Flur | 35.0507.05.2 | WIT-F | 0.885 | 2.135 | 0.1 | GK |  | R | - |  | - |  |  | I | N | x | - | S | UZ | la-b | RAL 9016 | HW |  | la-w | RAL 9016 |  | 20 |  | - | X | D / D | RR | E | PZ |  |  | - | - |  |  |  | -
4. Obergeschoss |  | Schlafen 2 | 35.0508.02.1 | WIT | 0.885 | 2.135 | 0.1 | GK |  | R | - |  | - |  |  | I | N | - | - | S | UZ | la-b | RAL 9016 | HW |  | la-w | RAL 9016 |  | 15 |  | - | X | D / D | RR | E | BB |  |  | - | - |  |  |  | -
4. Obergeschoss |  | Schlafen 3 | 35.0508.03.1 | WIT | 0.885 | 2.135 | 0.1 | GK |  | L | - |  | - |  |  | I | N | - | - | S | UZ | la-b | RAL 9016 | HW |  | la-w | RAL 9016 |  | 15 |  | - | X | D / D | RR | E | BB |  |  | - | - |  |  |  | -
4. Obergeschoss |  | Schlafen 1 | 35.0508.04.1 | WIT | 0.885 | 2.135 | 0.1 | GK |  | R | - |  | - |  |  | I | N | - | - | S | UZ | la-b | RAL 9016 | HW |  | la-w | RAL 9016 |  | 15 |  | - | X | D / D | RR | E | BB |  |  | - | - |  |  |  | -
4. Obergeschoss |  | Flur | 35.0508.05.1 | WIT | 0.76 | 2.135 | 0.1 | GK |  | L | - |  | - |  |  | I | N | - | - | S | UZ | la-b | RAL 9016 | HW |  | la-w | RAL 9016 |  | - |  | - | X | D / D | RR | E | BB |  |  | - | - |  |  |  | -
4. Obergeschoss |  | Flur | 35.0508.05.2 | WIT-F | 0.885 | 2.135 | 0.1 | GK |  | L | - |  | - |  |  | I | N | x | - | S | UZ | la-b | RAL 9016 | HW |  | la-w | RAL 9016 |  | 20 |  | - | X | D / D | RR | E | PZ |  |  | - | - |  |  |  | -
4. Obergeschoss |  | Schlafen | 35.0509.02.1 | WIT | 0.885 | 2.135 | 0.1 | GK |  | R | - |  | - |  |  | I | N | - | - | S | UZ | la-b | RAL 9016 | HW |  | la-w | RAL 9016 |  | 15 |  | - | X | D / D | RR | E | BB |  |  | - | - |  |  |  | -
4. Obergeschoss |  | Flur | 35.0509.05.1 | WIT-F | 0.885 | 2.135 | 0.1 | GK |  | L | - |  | - |  |  | I | N | x | - | S | UZ | la-b | RAL 9016 | HW |  | la-w | RAL 9016 |  | 20 |  | - | X | D / D | RR | E | PZ |  |  | - | - |  |  |  | -
4. Obergeschoss |  | Flur | 35.0509.05.2 | WIT | 0.625 | 2.135 | 0.1 | GK |  | L | - |  | - |  |  | I | N | - | - | S | UZ | la-b | RAL 9016 | HW |  | la-w | RAL 9016 |  | - |  | - | X | D / D | RR | E | BB |  |  | - | - |  |  |  | -
4. Obergeschoss |  | Schlafen | 35.0510.02.1 | WIT | 0.885 | 2.135 | 0.1 | GK |  | R | - |  | - |  |  | I | N | - | - | S | UZ | la-b | RAL 9016 | HW |  | la-w | RAL 9016 |  | 15 |  | - | X | D / D | RR | E | BB |  |  | - | - |  |  |  | -
4. Obergeschoss |  | Flur | 35.0510.05.1 | WIT-F | 0.885 | 2.135 | 0.1 | GK |  | L | - |  | - |  |  | I | N | x | - | S | UZ | la-b | RAL 9016 | HW |  | la-w | RAL 9016 |  | 20 |  | - | X | D / D | RR | E | PZ |  |  | - | - |  |  |  | -
4. Obergeschoss |  | Flur | 35.0510.05.2 | WIT | 0.625 | 2.135 | 0.1 | GK |  | L | - |  | - |  |  | I | N | - | - | S | UZ | la-b | RAL 9016 | HW |  | la-w | RAL 9016 |  | - |  | - | X | D / D | RR | E | BB |  |  | - | - |  |  |  | -
4. Obergeschoss |  | Flur | 36.0501.04.1 | WET | 1.01 | 2.135 | 0.27 | MW |  | L | dsT |  | 37 |  |  | III | S | - | X | S | UZ | la-b | außen: NCS S7010-G50Y, innen: RAL 9016 | H |  | HPL | außen: Zucchini PFLEIDERER, innen: RAL 9016 |  | - |  | X | X | D / K | RR | E | BB |  |  | OTS-G | X |  |  |  | RC2
4. Obergeschoss |  | Flur | 36.0504.04.1 | WET | 1.01 | 2.135 | 0.27 | MW |  | R | dsT |  | 37 |  |  | III | S | - | X | S | UZ | la-b | außen: NCS S7010-G50Y, innen: RAL 9016 | H |  | HPL | außen: Zucchini PFLEIDERER, innen: RAL 9016 |  | - |  | X | X | D / K | RR | E | BB |  |  | OTS-G | X |  |  |  | RC2
4. Obergeschoss |  | Flur | 36.0505.04.1 | WET | 1.01 | 2.135 | 0.27 | MW |  | L | ds |  | 37 |  |  | III | S | - | X | S | UZ | la-b | außen: NCS S7010-G50Y, innen: RAL 9016 | H |  | HPL | außen: Zucchini PFLEIDERER, innen: RAL 9016 |  | - |  | X | X | D / K | RR | E | BB |  |  | OTS-G | X |  |  |  | RC2
4. Obergeschoss |  | Flur | 36.0506.04.1 | WET | 1.01 | 2.135 | 0.27 | MW |  | L | ds |  | 37 |  |  | III | S | - | X | S | UZ | la-b | außen: NCS S7010-G50Y, innen: RAL 9016 | H |  | HPL | außen: Zucchini PFLEIDERER, innen: RAL 9016 |  | - |  | X | X | D / K | RR | E | BB |  |  | OTS-G | X |  |  |  | RC2
4. Obergeschoss |  | Flur | 36.0509.04.1 | WET | 1.01 | 2.135 | 0.27 | MW |  | R | ds |  | 37 |  |  | III | S | - | X | S | UZ | la-b | außen: NCS S7010-G50Y, innen: RAL 9016 | H |  | HPL | außen: Zucchini PFLEIDERER, innen: RAL 9016 |  | - |  | X | X | D / K | RR | E | BB |  |  | OTS-G | X |  |  |  | RC2
4. Obergeschoss |  | Flur | 36.0510.04.1 | WET | 1.01 | 2.135 | 0.27 | MW |  | R | ds |  | 37 |  |  | III | S | - | X | S | UZ | la-b | außen: NCS S7010-G50Y, innen: RAL 9016 | H |  | HPL | außen: Zucchini PFLEIDERER, innen: RAL 9016 |  | - |  | X | X | D / K | RR | E | BB |  |  | OTS-G | X |  |  |  | RC2
4. Obergeschoss |  | Flur | 36.0502.08.1 | WET | 1.01 | 2.135 | 0.27 | MW |  | L | dsT |  | 37 |  |  | III | S | - | X | S | UZ | la-b | außen: NCS S7010-G50Y, innen: RAL 9016 | H |  | HPL | außen: Zucchini PFLEIDERER, innen: RAL 9016 |  | - |  | X | X | D / K | RR | E | BB |  |  | OTS-G | X |  |  |  | RC2
4. Obergeschoss |  | Flur | 36.0503.08.1 | WET | 1.01 | 2.135 | 0.27 | MW |  | R | dsT |  | 37 |  |  | III | S | - | X | S | UZ | la-b | außen: NCS S7010-G50Y, innen: RAL 9016 | H |  | HPL | außen: Zucchini PFLEIDERER, innen: RAL 9016 |  | - |  | X | X | D / K | RR | E | BB |  |  | OTS-G | X |  |  |  | RC2
4. Obergeschoss |  | Flur | 36.0507.08.1 | WET | 1.01 | 2.135 | 0.27 | MW |  | L | ds |  | 37 |  |  | III | S | - | X | S | UZ | la-b | außen: NCS S7010-G50Y, innen: RAL 9016 | H |  | HPL | außen: Zucchini PFLEIDERER, innen: RAL 9016 |  | - |  | X | X | D / K | RR | E | BB |  |  | OTS-G | X |  |  |  | RC2
4. Obergeschoss |  | Flur | 36.0508.08.1 | WET | 1.01 | 2.135 | 0.27 | MW |  | R | ds |  | 37 |  |  | III | S | - | X | S | UZ | la-b | außen: NCS S7010-G50Y, innen: RAL 9016 | H |  | HPL | außen: Zucchini PFLEIDERER, innen: RAL 9016 |  | - |  | X | X | D / K | RR | E | BB |  |  | OTS-G | X |  |  |  | RC2
4. Obergeschoss |  | Schlafen 2 | 36.0501.02.1 | WIT | 0.885 | 2.135 | 0.1 | GK |  | L | - |  | - |  |  | I | N | - | - | S | UZ | la-b | RAL 9016 | HW |  | la-w | RAL 9016 |  | 15 |  | - | X | D / D | RR | E | BB |  |  | - | - |  |  |  | -
4. Obergeschoss |  | Schlafen 1 | 36.0501.03.1 | WIT | 0.885 | 2.135 | 0.1 | GK |  | R | - |  | - |  |  | I | N | - | - | S | UZ | la-b | RAL 9016 | HW |  | la-w | RAL 9016 |  | 15 |  | - | X | D / D | RR | E | BB |  |  | - | - |  |  |  | -
4. Obergeschoss |  | Flur | 36.0501.06.1 | WIT-F | 0.885 | 2.135 | 0.1 | GK |  | R | - |  | - |  |  | I | N | x | - | S | UZ | la-b | RAL 9016 | HW |  | la-w | RAL 9016 |  | 20 |  | - | X | D / D | RR | E | PZ |  |  | - | - |  |  |  | -
4. Obergeschoss |  | Flur | 36.0501.06.2 | WIT | 0.76 | 2.135 | 0.1 | GK |  | R | - |  | - |  |  | I | N | - | - | S | UZ | la-b | RAL 9016 | HW |  | la-w | RAL 9016 |  | - |  | - | X | D / D | RR | E | BB |  |  | - | - |  |  |  | -
4. Obergeschoss |  | Schlafen 2 | 36.0502.02.1 | WIT | 0.885 | 2.135 | 0.1 | GK |  | L | - |  | - |  |  | I | N | - | - | S | UZ | la-b | RAL 9016 | HW |  | la-w | RAL 9016 |  | 15 |  | - | X | D / D | RR | E | BB |  |  | - | - |  |  |  | -
4. Obergeschoss |  | Schlafen 3 | 36.0502.03.1 | WIT | 0.885 | 2.135 | 0.1 | GK |  | R | - |  | - |  |  | I | N | - | - | S | UZ | la-b | RAL 9016 | HW |  | la-w | RAL 9016 |  | 15 |  | - | X | D / D | RR | E | BB |  |  | - | - |  |  |  | -
4. Obergeschoss |  | Schlafen 1 | 36.0502.04.1 | WIT | 0.885 | 2.135 | 0.1 | GK |  | L | - |  | - |  |  | I | N | - | - | S | UZ | la-b | RAL 9016 | HW |  | la-w | RAL 9016 |  | 15 |  | - | X | D / D | RR | E | BB |  |  | - | - |  |  |  | -
4. Obergeschoss |  | Flur | 36.0502.05.1 | WIT | 0.76 | 2.135 | 0.1 | GK |  | R | - |  | - |  |  | I | N | - | - | S | UZ | la-b | RAL 9016 | HW |  | la-w | RAL 9016 |  | - |  | - | X | D / D | RR | E | BB |  |  | - | - |  |  |  | -
4. Obergeschoss |  | Flur | 36.0502.05.2 | WIT-F | 0.885 | 2.135 | 0.1 | GK |  | R | - |  | - |  |  | I | N | x | - | S | UZ | la-b | RAL 9016 | HW |  | la-w | RAL 9016 |  | 20 |  | - | X | D / D | RR | E | PZ |  |  | - | - |  |  |  | -
4. Obergeschoss |  | Schlafen 2 | 36.0503.02.1 | WIT | 0.885 | 2.135 | 0.1 | GK |  | R | - |  | - |  |  | I | N | - | - | S | UZ | la-b | RAL 9016 | HW |  | la-w | RAL 9016 |  | 15 |  | - | X | D / D | RR | E | BB |  |  | - | - |  |  |  | -
4. Obergeschoss |  | Schlafen 3 | 36.0503.03.1 | WIT | 0.885 | 2.135 | 0.1 | GK |  | L | - |  | - |  |  | I | N | - | - | S | UZ | la-b | RAL 9016 | HW |  | la-w | RAL 9016 |  | 15 |  | - | X | D / D | RR | E | BB |  |  | - | - |  |  |  | -
4. Obergeschoss |  | Schlafen 1 | 36.0503.04.1 | WIT | 0.885 | 2.135 | 0.1 | GK |  | R | - |  | - |  |  | I | N | - | - | S | UZ | la-b | RAL 9016 | HW |  | la-w | RAL 9016 |  | 15 |  | - | X | D / D | RR | E | BB |  |  | - | - |  |  |  | -
4. Obergeschoss |  | Flur | 36.0503.05.1 | WIT | 0.76 | 2.135 | 0.1 | GK |  | L | - |  | - |  |  | I | N | - | - | S | UZ | la-b | RAL 9016 | HW |  | la-w | RAL 9016 |  | - |  | - | X | D / D | RR | E | BB |  |  | - | - |  |  |  | -
4. Obergeschoss |  | Flur | 36.0503.05.2 | WIT-F | 0.885 | 2.135 | 0.1 | GK |  | L | - |  | - |  |  | I | N | x | - | S | UZ | la-b | RAL 9016 | HW |  | la-w | RAL 9016 |  | 20 |  | - | X | D / D | RR | E | PZ |  |  | - | - |  |  |  | -
4. Obergeschoss |  | Schlafen 2 | 36.0504.02.1 | WIT | 0.885 | 2.135 | 0.1 | GK |  | R | - |  | - |  |  | I | N | - | - | S | UZ | la-b | RAL 9016 | HW |  | la-w | RAL 9016 |  | 15 |  | - | X | D / D | RR | E | BB |  |  | - | - |  |  |  | -
4. Obergeschoss |  | Schlafen 1 | 36.0504.03.1 | WIT | 0.885 | 2.135 | 0.1 | GK |  | L | - |  | - |  |  | I | N | - | - | S | UZ | la-b | RAL 9016 | HW |  | la-w | RAL 9016 |  | 15 |  | - | X | D / D | RR | E | BB |  |  | - | - |  |  |  | -
4. Obergeschoss |  | Flur | 36.0504.06.1 | WIT-F | 0.885 | 2.135 | 0.1 | GK |  | L | - |  | - |  |  | I | N | x | - | S | UZ | la-b | RAL 9016 | HW |  | la-w | RAL 9016 |  | 20 |  | - | X | D / D | RR | E | PZ |  |  | - | - |  |  |  | -
4. Obergeschoss |  | Flur | 36.0504.06.2 | WIT | 0.76 | 2.135 | 0.1 | GK |  | L | - |  | - |  |  | I | N | - | - | S | UZ | la-b | RAL 9016 | HW |  | la-w | RAL 9016 |  | - |  | - | X | D / D | RR | E | BB |  |  | - | - |  |  |  | -
4. Obergeschoss |  | Bad | 36.0505.03.1 | WIT-F | 0.76 | 2.135 | 0.1 | GK |  | R | - |  | - |  |  | I | N | x | - | S | UZ | la-b | RAL 9016 | HW |  | la-w | RAL 9016 |  | 20 |  | - | X | D / D | RR | E | PZ |  |  | - | - |  |  |  | -
4. Obergeschoss |  | Schlafen 2 | 36.0506.02.1 | WIT | 0.885 | 2.135 | 0.1 | GK |  | L | - |  | - |  |  | I | N | - | - | S | UZ | la-b | RAL 9016 | HW |  | la-w | RAL 9016 |  | 15 |  | - | X | D / D | RR | E | BB |  |  | - | - |  |  |  | -
4. Obergeschoss |  | Schlafen 1 | 36.0506.03.1 | WIT | 0.885 | 2.135 | 0.1 | GK |  | R | - |  | - |  |  | I | N | - | - | S | UZ | la-b | RAL 9016 | HW |  | la-w | RAL 9016 |  | 15 |  | - | X | D / D | RR | E | BB |  |  | - | - |  |  |  | -
4. Obergeschoss |  | Flur | 36.0506.06.1 | WIT-F | 0.885 | 2.135 | 0.1 | GK |  | R | - |  | - |  |  | I | N | x | - | S | UZ | la-b | RAL 9016 | HW |  | la-w | RAL 9016 |  | 20 |  | - | X | D / D | RR | E | PZ |  |  | - | - |  |  |  | -
4. Obergeschoss |  | Flur | 36.0506.06.2 | WIT | 0.76 | 2.135 | 0.1 | GK |  | L | - |  | - |  |  | I | N | - | - | S | UZ | la-b | RAL 9016 | HW |  | la-w | RAL 9016 |  | - |  | - | X | D / D | RR | E | BB |  |  | - | - |  |  |  | -
4. Obergeschoss |  | Schlafen 2 | 36.0507.02.1 | WIT | 0.885 | 2.135 | 0.1 | GK |  | L | - |  | - |  |  | I | N | - | - | S | UZ | la-b | RAL 9016 | HW |  | la-w | RAL 9016 |  | 15 |  | - | X | D / D | RR | E | BB |  |  | - | - |  |  |  | -
4. Obergeschoss |  | Schlafen 3 | 36.0507.03.1 | WIT | 0.885 | 2.135 | 0.1 | GK |  | R | - |  | - |  |  | I | N | - | - | S | UZ | la-b | RAL 9016 | HW |  | la-w | RAL 9016 |  | 15 |  | - | X | D / D | RR | E | BB |  |  | - | - |  |  |  | -
4. Obergeschoss |  | Schlafen 1 | 36.0507.04.1 | WIT | 0.885 | 2.135 | 0.1 | GK |  | L | - |  | - |  |  | I | N | - | - | S | UZ | la-b | RAL 9016 | HW |  | la-w | RAL 9016 |  | 15 |  | - | X | D / D | RR | E | BB |  |  | - | - |  |  |  | -
4. Obergeschoss |  | Flur | 36.0507.05.1 | WIT | 0.76 | 2.135 | 0.1 | GK |  | R | - |  | - |  |  | I | N | - | - | S | UZ | la-b | RAL 9016 | HW |  | la-w | RAL 9016 |  | - |  | - | X | D / D | RR | E | BB |  |  | - | - |  |  |  | -
4. Obergeschoss |  | Flur | 36.0507.05.2 | WIT-F | 0.885 | 2.135 | 0.1 | GK |  | R | - |  | - |  |  | I | N | x | - | S | UZ | la-b | RAL 9016 | HW |  | la-w | RAL 9016 |  | 20 |  | - | X | D / D | RR | E | PZ |  |  | - | - |  |  |  | -
4. Obergeschoss |  | Schlafen 2 | 36.0508.02.1 | WIT | 0.885 | 2.135 | 0.1 | GK |  | R | - |  | - |  |  | I | N | - | - | S | UZ | la-b | RAL 9016 | HW |  | la-w | RAL 9016 |  | 15 |  | - | X | D / D | RR | E | BB |  |  | - | - |  |  |  | -
4. Obergeschoss |  | Schlafen 3 | 36.0508.03.1 | WIT | 0.885 | 2.135 | 0.1 | GK |  | L | - |  | - |  |  | I | N | - | - | S | UZ | la-b | RAL 9016 | HW |  | la-w | RAL 9016 |  | 15 |  | - | X | D / D | RR | E | BB |  |  | - | - |  |  |  | -
4. Obergeschoss |  | Schlafen 1 | 36.0508.04.1 | WIT | 0.885 | 2.135 | 0.1 | GK |  | R | - |  | - |  |  | I | N | - | - | S | UZ | la-b | RAL 9016 | HW |  | la-w | RAL 9016 |  | 15 |  | - | X | D / D | RR | E | BB |  |  | - | - |  |  |  | -
4. Obergeschoss |  | Flur | 36.0508.05.1 | WIT | 0.76 | 2.135 | 0.1 | GK |  | L | - |  | - |  |  | I | N | - | - | S | UZ | la-b | RAL 9016 | HW |  | la-w | RAL 9016 |  | - |  | - | X | D / D | RR | E | BB |  |  | - | - |  |  |  | -
4. Obergeschoss |  | Flur | 36.0508.05.2 | WIT-F | 0.885 | 2.135 | 0.1 | GK |  | L | - |  | - |  |  | I | N | x | - | S | UZ | la-b | RAL 9016 | HW |  | la-w | RAL 9016 |  | 20 |  | - | X | D / D | RR | E | PZ |  |  | - | - |  |  |  | -
4. Obergeschoss |  | Schlafen | 36.0509.02.1 | WIT | 0.885 | 2.135 | 0.1 | GK |  | R | - |  | - |  |  | I | N | - | - | S | UZ | la-b | RAL 9016 | HW |  | la-w | RAL 9016 |  | 15 |  | - | X | D / D | RR | E | BB |  |  | - | - |  |  |  | -
4. Obergeschoss |  | Flur | 36.0509.05.1 | WIT-F | 0.885 | 2.135 | 0.1 | GK |  | L | - |  | - |  |  | I | N | x | - | S | UZ | la-b | RAL 9016 | HW |  | la-w | RAL 9016 |  | 20 |  | - | X | D / D | RR | E | PZ |  |  | - | - |  |  |  | -
4. Obergeschoss |  | Flur | 36.0509.05.2 | WIT | 0.625 | 2.135 | 0.1 | GK |  | L | - |  | - |  |  | I | N | - | - | S | UZ | la-b | RAL 9016 | HW |  | la-w | RAL 9016 |  | - |  | - | X | D / D | RR | E | BB |  |  | - | - |  |  |  | -
4. Obergeschoss |  | Schlafen | 36.0510.02.1 | WIT | 0.885 | 2.135 | 0.1 | GK |  | R | - |  | - |  |  | I | N | - | - | S | UZ | la-b | RAL 9016 | HW |  | la-w | RAL 9016 |  | 15 |  | - | X | D / D | RR | E | BB |  |  | - | - |  |  |  | -
4. Obergeschoss |  | Flur | 36.0510.05.1 | WIT-F | 0.885 | 2.135 | 0.1 | GK |  | L | - |  | - |  |  | I | N | x | - | S | UZ | la-b | RAL 9016 | HW |  | la-w | RAL 9016 |  | 20 |  | - | X | D / D | RR | E | PZ |  |  | - | - |  |  |  | -
4. Obergeschoss |  | Flur | 36.0510.05.2 | WIT | 0.625 | 2.135 | 0.1 | GK |  | L | - |  | - |  |  | I | N | - | - | S | UZ | la-b | RAL 9016 | HW |  | la-w | RAL 9016 |  | - |  | - | X | D / D | RR | E | BB |  |  | - | - |  |  |  | -
5. Obergeschoss |  | Wohnen | 33.0601.01.1 | WET | 1.01 | 2.135 | 0.27 | MW |  | L | dsT |  | 37 |  |  | III | S | - | X | S | UZ | la-b | außen: NCS S7010-G50Y, innen: RAL 9016 | H |  | HPL | außen: Zucchini PFLEIDERER, innen: RAL 9016 |  | - |  | X | X | D / K | SB | E | PZ |  |  | OTS-G | X |  |  |  | RC2
5. Obergeschoss |  | Schlafen 4 | 33.0601.02.1 | WIT | 0.885 | 2.135 | 0.1 | GK |  | L | - |  | - |  |  | I | N | - | - | S | UZ | la-b | RAL 9016 | HW |  | la-w | RAL 9016 |  | 15 |  | - | X | D / D | RR | E | BB |  |  | - | - |  |  |  | -
5. Obergeschoss |  | Schlafen 3 | 33.0601.04.1 | WIT | 0.885 | 2.135 | 0.1 | GK |  | R | - |  | - |  |  | I | N | - | - | S | UZ | la-b | RAL 9016 | HW |  | la-w | RAL 9016 |  | 15 |  | - | X | D / D | RR | E | BB |  |  | - | - |  |  |  | -
5. Obergeschoss |  | Schlafen 1 | 33.0601.05.1 | WIT | 0.885 | 2.135 | 0.1 | GK |  | L | - |  | - |  |  | I | N | - | - | S | UZ | la-b | RAL 9016 | HW |  | la-w | RAL 9016 |  | 15 |  | - | X | D / D | RR | E | BB |  |  | - | - |  |  |  | -
5. Obergeschoss |  | Schlafen 2 | 33.0601.06.1 | WIT | 0.885 | 2.135 | 0.1 | GK |  | L | - |  | - |  |  | I | N | - | - | S | UZ | la-b | RAL 9016 | HW |  | la-w | RAL 9016 |  | 15 |  | - | X | D / D | RR | E | BB |  |  | - | - |  |  |  | -
5. Obergeschoss |  | Flur | 33.0601.08.1 | WIT-F | 0.885 | 2.135 | 0.1 | GK |  | R | - |  | - |  |  | I | N | x | - | S | UZ | la-b | RAL 9016 | HW |  | la-w | RAL 9016 |  | 20 |  | - | X | D / D | RR | E | SK |  |  | - | - |  |  |  | -
5. Obergeschoss |  | Flur | 33.0601.08.2 | WIT | 0.76 | 2.135 | 0.1 | GK |  | L | - |  | - |  |  | I | N | - | - | S | UZ | la-b | RAL 9016 | HW |  | la-w | RAL 9016 |  | - |  | - | X | D / D | RR | E | BB |  |  | - | - |  |  |  | -
5. Obergeschoss |  | Bad | 33.0601.09.1 | WIT-F | 0.885 | 2.135 | 0.1 | GK |  | L | - |  | - |  |  | I | N | x | - | S | UZ | la-b | RAL 9016 | HW |  | la-w | RAL 9016 |  | 20 |  | - | X | D / D | RR | E | SK |  |  | - | - |  |  |  | -
5. Obergeschoss |  | Wohnen | 33.0602.01.1 | WET | 1.01 | 2.135 | 0.27 | MW |  | L | dsT |  | 40 |  |  | III | S | - | X | S | UZ | la-b | außen: NCS S7010-G50Y, innen: RAL 9016 | H |  | HPL | außen: Zucchini PFLEIDERER, innen: RAL 9016 |  | - |  | X | X | D / K | SB | E | PZ |  |  | OTS-G | X |  |  |  | RC2
5. Obergeschoss |  | Schlafen 4 | 33.0602.02.1 | WIT | 0.885 | 2.135 | 0.1 | GK |  | R | - |  | - |  |  | I | N | - | - | S | UZ | la-b | RAL 9016 | HW |  | la-w | RAL 9016 |  | 15 |  | - | X | D / D | RR | E | BB |  |  | - | - |  |  |  | -
5. Obergeschoss |  | Schlafen 1 | 33.0602.03.3 | WIT | 0.885 | 2.135 | 0.18 | GK |  | L | - |  | - |  |  | I | N | - | - | S | UZ | la-b | RAL 9016 | HW |  | la-w | RAL 9016 |  | 15 |  | - | X | D / D | RR | E | BB |  |  | - | - |  |  |  | -
5. Obergeschoss |  | Schlafen 2 | 33.0602.04.2 | WIT | 0.885 | 2.135 | 0.18 | GK |  | L | - |  | - |  |  | I | N | - | - | S | UZ | la-b | RAL 9016 | HW |  | la-w | RAL 9016 |  | 15 |  | - | X | D / D | RR | E | BB |  |  | - | - |  |  |  | -
5. Obergeschoss |  | Schlafen 3 | 33.0602.05.1 | WIT | 0.885 | 2.135 | 0.18 | GK |  | R | - |  | - |  |  | I | N | - | - | S | UZ | la-b | RAL 9016 | HW |  | la-w | RAL 9016 |  | 15 |  | - | X | D / D | RR | E | BB |  |  | - | - |  |  |  | -
5. Obergeschoss |  | Bad | 33.0602.07.1 | WIT-F | 0.885 | 2.135 | 0.1 | GK |  | L | - |  | - |  |  | I | N | x | - | S | UZ | la-b | RAL 9016 | HW |  | la-w | RAL 9016 |  | 20 |  | - | X | D / D | RR | E | SK |  |  | - | - |  |  |  | -
5. Obergeschoss |  | Flur | 33.0602.09.1 | WIT-F | 0.885 | 2.135 | 0.1 | GK |  | L | - |  | - |  |  | I | N | x | - | S | UZ | la-b | RAL 9016 | HW |  | la-w | RAL 9016 |  | 20 |  | - | X | D / D | RR | E | SK |  |  | - | - |  |  |  | -
5. Obergeschoss |  | Schlafen 2 | 34.0601.02.1 | WIT | 0.885 | 2.135 | 0.1 | GK |  | L | - |  | - |  |  | I | N | - | - | S | UZ | la-b | RAL 9016 | HW |  | la-w | RAL 9016 |  | 15 |  | - | X | D / D | RR | E | BB |  |  | - | - |  |  |  | -
5. Obergeschoss |  | Schlafen 5 | 34.0601.03.1 | WIT | 0.885 | 2.135 | 0.1 | GK |  | L | - |  | - |  |  | I | N | - | - | S | UZ | la-b | RAL 9016 | HW |  | la-w | RAL 9016 |  | 15 |  | - | X | D / D | RR | E | BB |  |  | - | - |  |  |  | -
5. Obergeschoss |  | Flur | 34.0601.04.1 | WIT-F | 0.885 | 2.135 | 0.1 | GK |  | R | - |  | - |  |  | I | N | x | - | S | UZ | la-b | RAL 9016 | HW |  | la-w | RAL 9016 |  | 20 |  | - | X | D / D | RR | E | SK |  |  | - | - |  |  |  | -
5. Obergeschoss |  | Flur | 34.0601.04.2 | WIT | 0.76 | 2.135 | 0.1 | GK |  | L | - |  | - |  |  | I | N | - | - | S | UZ | la-b | RAL 9016 | HW |  | la-w | RAL 9016 |  | - |  | - | X | D / D | RR | E | BB |  |  | - | - |  |  |  | -
5. Obergeschoss |  | Schlafen 4 | 34.0601.05.1 | WIT | 0.885 | 2.135 | 0.1 | GK |  | L | - |  | - |  |  | I | N | - | - | S | UZ | la-b | RAL 9016 | HW |  | la-w | RAL 9016 |  | 15 |  | - | X | D / D | RR | E | BB |  |  | - | - |  |  |  | -
5. Obergeschoss |  | Schlafen 3 | 34.0601.06.1 | WIT | 0.885 | 2.135 | 0.1 | GK |  | L | - |  | - |  |  | I | N | - | - | S | UZ | la-b | RAL 9016 | HW |  | la-w | RAL 9016 |  | 15 |  | - | X | D / D | RR | E | BB |  |  | - | - |  |  |  | -
5. Obergeschoss |  | Schlafen 1 | 34.0601.07.1 | WIT | 0.885 | 2.135 | 0.1 | GK |  | R | - |  | - |  |  | I | N | - | - | S | UZ | la-b | RAL 9016 | HW |  | la-w | RAL 9016 |  | 15 |  | - | X | D / D | RR | E | BB |  |  | - | - |  |  |  | -
5. Obergeschoss |  | Bad | 34.0601.09.1 | WIT-F | 0.885 | 2.135 | 0.1 | GK |  | R | - |  | - |  |  | I | N | x | - | S | UZ | la-b | RAL 9016 | HW |  | la-w | RAL 9016 |  | 20 |  | - | X | D / D | RR | E | SK |  |  | - | - |  |  |  | -
5. Obergeschoss |  | Flur | 34.0601.11.1 | WET | 1.01 | 2.135 | 0.27 | MW |  | L | T30 RS |  | 37 |  |  | III | S | - | X | S | UZ | la-b | außen: NCS S7010-G50Y, innen: RAL 9016 | H |  | HPL | außen: Zucchini PFLEIDERER, innen: RAL 9016 |  | - |  | X | X | D / K | SB | E | PZ |  |  | OTS-G | X |  |  |  | RC2
5. Obergeschoss |  | Wohnen | 34.0602.01.1 | WIT | 0.76 | 2.135 | 0.1 | GK |  | L | - |  | - |  |  | I | N | - | - | S | UZ | la-b | RAL 9016 | HW |  | la-w | RAL 9016 |  | - |  | - | X | D / D | RR | E | BB |  |  | - | - |  |  |  | -
5. Obergeschoss |  | Schlafen 1 | 34.0602.02.1 | WIT | 0.885 | 2.135 | 0.1 | GK |  | R | - |  | - |  |  | I | N | - | - | S | UZ | la-b | RAL 9016 | HW |  | la-w | RAL 9016 |  | 15 |  | - | X | D / D | RR | E | BB |  |  | - | - |  |  |  | -
5. Obergeschoss |  | Küche | 34.0602.03.1 | WIT-F | 0.885 | 2.135 | 0.175 | GK |  | L | - |  | - |  |  | I | N | x | - | S | UZ | la-b | RAL 9016 | HW |  | la-w | RAL 9016 |  | 20 |  | - | X | D / D | RR | E | SK |  |  | - | - |  |  |  | -
5. Obergeschoss |  | Schlafen 5 | 34.0602.04.1 | WIT | 0.885 | 2.135 | 0.1 | GK |  | R | - |  | - |  |  | I | N | - | - | S | UZ | la-b | RAL 9016 | HW |  | la-w | RAL 9016 |  | 15 |  | - | X | D / D | RR | E | BB |  |  | - | - |  |  |  | -
5. Obergeschoss |  | Schlafen 2 | 34.0602.05.1 | WIT | 0.885 | 2.135 | 0.1 | GK |  | R | - |  | - |  |  | I | N | - | - | S | UZ | la-b | RAL 9016 | HW |  | la-w | RAL 9016 |  | 15 |  | - | X | D / D | RR | E | BB |  |  | - | - |  |  |  | -
5. Obergeschoss |  | Schlafen 4 | 34.0602.06.1 | WIT | 0.885 | 2.135 | 0.1 | GK |  | R | - |  | - |  |  | I | N | - | - | S | UZ | la-b | RAL 9016 | HW |  | la-w | RAL 9016 |  | 15 |  | - | X | D / D | RR | E | BB |  |  | - | - |  |  |  | -
5. Obergeschoss |  | Flur | 34.0602.07.1 | WET | 1.01 | 2.135 | 0.27 | STB |  | R | T30 RS |  | 37 |  |  | III | S | - | X | S | UZ | la-b | außen: NCS S7010-G50Y, innen: RAL 9016 | H |  | HPL | außen: Zucchini PFLEIDERER, innen: RAL 9016 |  | - |  | X | X | D / K | SB | E | PZ |  |  | OTS-G | X |  |  |  | RC2
5. Obergeschoss |  | Bad | 34.0602.09.1 | WIT-F | 0.885 | 2.135 | 0.1 | GK |  | L | - |  | - |  |  | I | N | x | - | S | UZ | la-b | RAL 9016 | HW |  | la-w | RAL 9016 |  | 20 |  | - | X | D / D | RR | E | SK |  |  | - | - |  |  |  | -
5. Obergeschoss |  | Schlafen 1 | 34.0603.02.1 | WIT | 0.885 | 2.135 | 0.1 | GK |  | L | - |  | - |  |  | I | N | - | - | S | UZ | la-b | RAL 9016 | HW |  | la-w | RAL 9016 |  | 15 |  | - | X | D / D | RR | E | BB |  |  | - | - |  |  |  | -
5. Obergeschoss |  | Schlafen 2 | 34.0603.03.1 | WIT | 0.885 | 2.135 | 0.1 | GK |  | R | - |  | - |  |  | I | N | - | - | S | UZ | la-b | RAL 9016 | HW |  | la-w | RAL 9016 |  | 15 |  | - | X | D / D | RR | E | BB |  |  | - | - |  |  |  | -
5. Obergeschoss |  | Bad | 34.0603.05.1 | WIT-F | 0.885 | 2.135 | 0.18 | GK |  | R | - |  | - |  |  | I | N | x | - | S | UZ | la-b | RAL 9016 | HW |  | la-w | RAL 9016 |  | 20 |  | - | X | D / D | RR | E | SK |  |  | - | - |  |  |  | -
5. Obergeschoss |  | Flur | 34.0603.08.1 | WIT | 0.885 | 2.135 | 0.1 | GK |  | R | - |  | - |  |  | I | N | - | - | S | UZ | la-b | RAL 9016 | HW |  | la-w | RAL 9016 |  | - |  | - | X | D / D | RR | E | BB |  |  | - | - |  |  |  | -
5. Obergeschoss |  | Flur | 34.0603.08.1 | WET | 1.01 | 2.135 | 0.27 | MW |  | R | T30 RS |  | 37 |  |  | III | S | - | X | S | UZ | la-b | außen: NCS S7010-G50Y, innen: RAL 9016 | H |  | HPL | außen: Zucchini PFLEIDERER, innen: RAL 9016 |  | - |  | X | X | D / K | SB | E | PZ |  |  | OTS-G | X |  |  |  | RC2
5. Obergeschoss |  | Schlafen 4 | 34.0604.02.1 | WIT | 0.885 | 2.135 | 0.1 | GK |  | L | - |  | - |  |  | I | N | - | - | S | UZ | la-b | RAL 9016 | HW |  | la-w | RAL 9016 |  | 15 |  | - | X | D / D | RR | E | BB |  |  | - | - |  |  |  | -
5. Obergeschoss |  | Schlafen 3 | 34.0604.03.3 | WIT | 0.885 | 2.135 | 0.18 | GK |  | R | - |  | - |  |  | I | N | - | - | S | UZ | la-b | RAL 9016 | HW |  | la-w | RAL 9016 |  | 15 |  | - | X | D / D | RR | E | BB |  |  | - | - |  |  |  | -
5. Obergeschoss |  | Schlafen 1 | 34.0604.04.1 | WIT | 0.885 | 2.135 | 0.18 | GK |  | L | - |  | - |  |  | I | N | - | - | S | UZ | la-b | RAL 9016 | HW |  | la-w | RAL 9016 |  | 15 |  | - | X | D / D | RR | E | BB |  |  | - | - |  |  |  | -
5. Obergeschoss |  | Schlafen 2 | 34.0604.05.2 | WIT | 0.885 | 2.135 | 0.18 | GK |  | L | - |  | - |  |  | I | N | - | - | S | UZ | la-b | RAL 9016 | HW |  | la-w | RAL 9016 |  | 15 |  | - | X | D / D | RR | E | BB |  |  | - | - |  |  |  | -
5. Obergeschoss |  | Flur | 34.0604.06.1 | WIT | 0.885 | 2.135 | 0.1 | GK |  | L | - |  | - |  |  | I | N | - | - | S | UZ | la-b | RAL 9016 | HW |  | la-w | RAL 9016 |  | - |  | - | X | D / D | RR | E | BB |  |  | - | - |  |  |  | -
5. Obergeschoss |  | Flur | 34.0604.06.2 | WIT-F | 0.885 | 2.135 | 0.1 | GK |  | L | - |  | - |  |  | I | N | x | - | S | UZ | la-b | RAL 9016 | HW |  | la-w | RAL 9016 |  | 20 |  | - | X | D / D | RR | E | SK |  |  | - | - |  |  |  | -
5. Obergeschoss |  | Bad | 34.0604.07.1 | WIT-F | 0.885 | 2.135 | 0.1 | GK |  | L | - |  | - |  |  | I | N | x | - | S | UZ | la-b | RAL 9016 | HW |  | la-w | RAL 9016 |  | 20 |  | - | X | D / D | RR | E | SK |  |  | - | - |  |  |  | -
5. Obergeschoss |  | Flur | 34.0604.08.1 | WET | 1.01 | 2.135 | 0.27 | MW |  | R | T30 RS |  | 37 |  |  | III | S | - | X | S | UZ | la-b | außen: NCS S7010-G50Y, innen: RAL 9016 | H |  | HPL | außen: Zucchini PFLEIDERER, innen: RAL 9016 |  | - |  | X | X | D / K | SB | E | PZ |  |  | OTS-G | X |  |  |  | RC2
5. Obergeschoss |  | Schlafen 2 | 34.0603.03.1 | WIT | 0.885 | 2.135 | 0.1 | GK |  | R | - |  | - |  |  | I | N | - | - | S | UZ | la-b | RAL 9016 | HW |  | la-w | RAL 9016 |  | 15 |  | - | X | D / D | RR | E | BB |  |  | - | - |  |  |  | -
5. Obergeschoss |  | Bad | 34.0603.05.1 | WIT-F | 0.885 | 2.135 | 0.18 | GK |  | R | - |  | - |  |  | I | N | x | - | S | UZ | la-b | RAL 9016 | HW |  | la-w | RAL 9016 |  | 20 |  | - | X | D / D | RR | E | SK |  |  | - | - |  |  |  | -
5. Obergeschoss |  | Flur | 34.0603.08.1 | WIT | 0.885 | 2.135 | 0.1 | GK |  | R | - |  | - |  |  | I | N | - | - | S | UZ | la-b | RAL 9016 | HW |  | la-w | RAL 9016 |  | - |  | - | X | D / D | RR | E | BB |  |  | - | - |  |  |  | -
5. Obergeschoss |  | Flur | 34.0603.08.1 | WET | 1.01 | 2.135 | 0.27 | MW |  | R | T30 RS |  | 37 |  |  | III | S | - | X | S | UZ | la-b | außen: NCS S7010-G50Y, innen: RAL 9016 | H |  | HPL | außen: Zucchini PFLEIDERER, innen: RAL 9016 |  | - |  | X | X | D / K | SB | E | PZ |  |  | OTS-G | X |  |  |  | RC2
5. Obergeschoss |  | Schlafen 4 | 34.0604.02.1 | WIT | 0.885 | 2.135 | 0.1 | GK |  | L | - |  | - |  |  | I | N | - | - | S | UZ | la-b | RAL 9016 | HW |  | la-w | RAL 9016 |  | 15 |  | - | X | D / D | RR | E | BB |  |  | - | - |  |  |  | -
5. Obergeschoss |  | Schlafen 3 | 34.0604.03.3 | WIT | 0.885 | 2.135 | 0.18 | GK |  | R | - |  | - |  |  | I | N | - | - | S | UZ | la-b | RAL 9016 | HW |  | la-w | RAL 9016 |  | 15 |  | - | X | D / D | RR | E | BB |  |  | - | - |  |  |  | -
5. Obergeschoss |  | Schlafen 1 | 34.0604.04.1 | WIT | 0.885 | 2.135 | 0.18 | GK |  | L | - |  | - |  |  | I | N | - | - | S | UZ | la-b | RAL 9016 | HW |  | la-w | RAL 9016 |  | 15 |  | - | X | D / D | RR | E | BB |  |  | - | - |  |  |  | -
5. Obergeschoss |  | Schlafen 2 | 34.0604.05.2 | WIT | 0.885 | 2.135 | 0.18 | GK |  | L | - |  | - |  |  | I | N | - | - | S | UZ | la-b | RAL 9016 | HW |  | la-w | RAL 9016 |  | 15 |  | - | X | D / D | RR | E | BB |  |  | - | - |  |  |  | -
5. Obergeschoss |  | Flur | 34.0604.06.1 | WIT | 0.885 | 2.135 | 0.1 | GK |  | L | - |  | - |  |  | I | N | - | - | S | UZ | la-b | RAL 9016 | HW |  | la-w | RAL 9016 |  | - |  | - | X | D / D | RR | E | BB |  |  | - | - |  |  |  | -
5. Obergeschoss |  | Flur | 34.0604.06.2 | WIT-F | 0.885 | 2.135 | 0.1 | GK |  | L | - |  | - |  |  | I | N | x | - | S | UZ | la-b | RAL 9016 | HW |  | la-w | RAL 9016 |  | 20 |  | - | X | D / D | RR | E | SK |  |  | - | - |  |  |  | -
5. Obergeschoss |  | Bad | 34.0604.07.1 | WIT-F | 0.885 | 2.135 | 0.1 | GK |  | L | - |  | - |  |  | I | N | x | - | S | UZ | la-b | RAL 9016 | HW |  | la-w | RAL 9016 |  | 20 |  | - | X | D / D | RR | E | SK |  |  | - | - |  |  |  | -
5. Obergeschoss |  | Flur | 34.0604.08.1 | WET | 1.01 | 2.135 | 0.27 | MW |  | R | T30 RS |  | 37 |  |  | III | S | - | X | S | UZ | la-b | außen: NCS S7010-G50Y, innen: RAL 9016 | H |  | HPL | außen: Zucchini PFLEIDERER, innen: RAL 9016 |  | - |  | X | X | D / K | SB | E | PZ |  |  | OTS-G | X |  |  |  | RC2

## Legende
BV:
AG: HOWOGE
AN: Bollinger + Fehlig Architekten GmbH, Mehringdamm 33, 10961 Berlin
| Türliste - Legende |  |  | VORABZUG / Stand: 27.11.2023
| Türtyp |  | Wandkonstruktion |  | Material Zarge / Material Türblatt |  | Bauart Zarge |  | Oberfläche Zarge / Oberfläche Türblatt |  | Beanspruchungsklasse |  | Türschließer |  | Material Beschlag |  | Schloss
| WET | Wohnungseingangstür | STB | Stahlbeton | HW | Holzwerkstoff | UZ | Umfassungszarge | pu | pulverbeschichtet | N | Normal | OTS-G | Obentürschließer - Gleitschiene | E | Edelstahl | PZ | Profilzylinder
| WIT | Wohnungsinnentür | MW | Mauerwerk | H | Holz | RR | Rohrrahmen | la-b | lackiert, bauseits | S | Stark |  |  |  |  | SK | Schlitzkopf (WC - Frei / Besetzt)
| WIT-F | Wohnungsinnentür - Feuchtraum | GK | Gipskarton |  |  |  |  | la-w | lackiert, werkseits | [6 empty] | BB | Buntbart
| AET | Allgemeine Eingangstür
| Garnitur |  | Schild
| D | Drücker
| K | Knauf | SB | Schild
|  |  | RR | Rundrosetten